## 表-2 分部分项工程量清单
分部分项工程量清单
工程名称：电气设备安装工程 |  |  | 专业：电气设备安装工程 |  | 第 1 页 共 5 页
序号 | 项目编码 | 项目名称 |  | 计量单位 |  | 工程数量
四楼
1 | 030212003002 | 电气配线 [项目特征] 1.配线形式:管内穿线 2.导线型号、材质、规格:BV-2.5 [工作内容] 1.配线 2.管内穿线 |  | m |  | 1500
2 | 030212001002 | 电气配管 [项目特征] 1.名称:刚性阻燃管 2.规格:PC20 [工作内容] 1.电线管路敷设 |  | m |  | 1600
3 | 030213001002 | 普通吸顶灯及其他灯具 [项目特征] 1.名称、型号:LED吸顶灯(圆形) 2.规格:60W 5000K 40cm [工作内容] 1.支架制作、安装 2.组装 3.油漆 |  | 套 |  | 39
4 | 030213001003 | 普通吸顶灯及其他灯具 [项目特征] 1.名称、型号:LED吸顶灯(圆形) 2.规格:24W 50K 20cm [工作内容] 1.支架制作、安装 2.组装 3.油漆 |  | 套 |  | 31
5 | CB001 | 人脸实名制人形闸机 |  | 套 |  | 2
6 | 030213003002 | 装饰灯 [项目特征] 1.名称:安全出口标识 2.规格:140cm*330cm [工作内容] 1.支架制作、安装 2.安装 |  | 套 |  | 20
7 | 030213003003 | 装饰灯 [项目特征] 1.名称:双头应急灯 2.规格:130cm*260cm [工作内容] 1.支架制作、安装 2.安装 |  | 套 |  | 7
8 | CB003 | 干粉灭火器 4Kg |  | 具 |  | 40
分部分项工程量清单
工程名称：电气设备安装工程 |  |  | 专业：电气设备安装工程 |  | 第 2 页 共 5 页
序号 | 项目编码 | 项目名称 |  | 计量单位 |  | 工程数量
9 | CB004 | 干粉灭火器收纳箱 |  | 个 |  | 20
10 | CB007 | 门牌拆除 |  | 个 |  | 39
五楼
11 | 030212003004 | 电气配线 [项目特征] 1.配线形式:管内穿线 2.导线型号、材质、规格:BV-2.5 [工作内容] 1.配线 2.管内穿线 |  | m |  | 1600
12 | 030212001003 | 电气配管 [项目特征] 1.名称:刚性阻燃管 2.规格:PC20 [工作内容] 1.电线管路敷设 |  | m |  | 1600
13 | 030213001004 | 普通吸顶灯及其他灯具 [项目特征] 1.名称、型号:LED吸顶灯(圆形) 2.规格:60W 5000K 40cm [工作内容] 1.支架制作、安装 2.组装 3.油漆 |  | 套 |  | 30
14 | 030213001005 | 普通吸顶灯及其他灯具 [项目特征] 1.名称、型号:LED吸顶灯(圆形) 2.规格:24W 50K 20cm [工作内容] 1.支架制作、安装 2.组装 3.油漆 |  | 套 |  | 28
15 | 030213003004 | 装饰灯 [项目特征] 1.名称:安全出口标识 2.规格:140cm*330cm [工作内容] 1.支架制作、安装 2.安装 |  | 套 |  | 20
16 | 030213003005 | 装饰灯 [项目特征] 1.名称:双头应急灯 2.规格:130cm*260cm [工作内容] 1.支架制作、安装 2.安装 |  | 套 |  | 7
分部分项工程量清单
工程名称：电气设备安装工程 |  |  | 专业：电气设备安装工程 |  | 第 3 页 共 5 页
序号 | 项目编码 | 项目名称 |  | 计量单位 |  | 工程数量
17 | CB005 | 干粉灭火器 4Kg |  | 具 |  | 40
18 | CB006 | 干粉灭火器收纳箱 |  | 个 |  | 20
19 | CB008 | 门牌拆除 |  | 个 |  | 30
东侧楼梯间
20 | 030213001007 | 普通吸顶灯及其他灯具 [项目特征] 1.名称、型号:LED吸顶灯(圆形) 2.规格:60W 5000K 40cm [工作内容] 1.支架制作、安装 2.组装 3.油漆 |  | 套 |  | 11
21 | 030212003008 | 电气配线 [项目特征] 1.配线形式:管内穿线 2.导线型号、材质、规格:BV-2.5 [工作内容] 1.配线 2.管内穿线 |  | m |  | 210
22 | 030212001005 | 电气配管 [项目特征] 1.名称:刚性阻燃管 2.规格:PC20 [工作内容] 1.电线管路敷设 |  | m |  | 210
23 | 030204031007 | 小电器 [项目特征] 1.名称:86型五孔插座 [工作内容] 1.安装 2.焊、压接线端子 |  | 套 |  | 32
24 | 030212003009 | 电气配线 [项目特征] 1.配线形式:线槽配线 2.导线型号、材质、规格:BV-4 [工作内容] 1.配线 2.管内穿线 |  | m |  | 555
25 | 030212002004 | 线槽 [项目特征] 1.材质:塑料线槽 2.规格:PVC20 [工作内容] 1.安装 2.油漆 |  | m |  | 150
26 | 030204031008 | 小电器 |  | 个 |  | 4
分部分项工程量清单
工程名称：电气设备安装工程 |  |  | 专业：电气设备安装工程 |  | 第 4 页 共 5 页
序号 | 项目编码 | 项目名称 |  | 计量单位 |  | 工程数量
[项目特征] 1.名称:电风扇 [工作内容] 1.安装 2.焊、压接线端子
27 | 030213003007 | 装饰灯 [项目特征] 1.名称:双头应急灯 2.规格:130cm*260cm [工作内容] 1.支架制作、安装 2.安装 |  | 套 |  | 4
28 | 030213003006 | 装饰灯 [项目特征] 1.名称:安全出口标识 2.规格:140cm*330cm [工作内容] 1.支架制作、安装 2.安装 |  | 套 |  | 4
29 | 031103017002 | 4对双绞电缆 [项目特征] 1.规格:网线 [工作内容] 1.拆除 |  | m |  | 8000
西侧楼梯间
30 | 030213001009 | 普通吸顶灯及其他灯具 [项目特征] 1.名称、型号:LED吸顶灯(圆形) 2.规格:24W 50K 20cm [工作内容] 1.支架制作、安装 2.组装 3.油漆 |  | 套 |  | 5
31 | 030212003010 | 电气配线 [项目特征] 1.配线形式:管内穿线 2.导线型号、材质、规格:BV-2.5 [工作内容] 1.配线 2.管内穿线 |  | m |  | 220
32 | 030212001006 | 电气配管 [项目特征] 1.名称:刚性阻燃管 2.规格:PC20 [工作内容] 1.电线管路敷设 |  | m |  | 220
33 | 030213003008 | 装饰灯 |  | 套 |  | 5
分部分项工程量清单
工程名称：电气设备安装工程 |  |  | 专业：电气设备安装工程 |  | 第 5 页 共 5 页
序号 | 项目编码 | 项目名称 |  | 计量单位 |  | 工程数量
[项目特征] 1.名称:安全出口标识 2.规格:140cm*330cm [工作内容] 1.支架制作、安装 2.安装
34 | 030213003009 | 装饰灯 [项目特征] 1.名称:双头应急灯 2.规格:130cm*260cm [工作内容] 1.支架制作、安装 2.安装 |  | 套 |  | 5

## 表-3 措施项目清单
措施项目清单
工程名称：电气设备安装工程 |  | 专业：电气设备安装工程 |  | 第 1 页 共 1 页
序号 | 项目名称 |  | 计量单位 | 工程数量
一 | 通用项目
1 | 安全文明施工(含环境保护、文明施工、安全施工、临时设施、扬尘污染治理) |  | 项 | 1
1.1 | 安全文明施工费 |  | 项 | 1
1.2 | 环境保护(含工程排污费) |  | 项 | 1
1.3 | 临时设施 |  | 项 | 1
1.4 | 扬尘污染治理费 |  | 项 | 1
2 | 冬雨季、夜间施工措施费 |  | 项 | 1
3 | 二次搬运 |  | 项 | 1
4 | 测量放线、定位复测、检测试验 |  | 项 | 1
5 | 大型机械设备进出场及安拆 |  | 项 | 1
6 | 施工排水 |  | 项 | 1
7 | 施工降水 |  | 项 | 1
8 | 施工影响场地周边地上、地下设施及建筑物安全的临时保护设施 |  | 项 | 1
9 | 已完工程及设备保护 |  | 项 | 1
10 | 其他 |  | 项 | 1
二 | 安装工程
11 | 组装平台 |  | 项 | 1
12 | 设备、管道施工的防冻和焊接保护措施 |  | 项 | 1
13 | 压力容器和高压管道的检验 |  | 项 | 1
14 | 焦炉施工大棚 |  | 项 | 1
15 | 焦炉烘炉、热态工程 |  | 项 | 1
16 | 管道安装后的充气保护措施 |  | 项 | 1
17 | 隧道内施工的通风、供水、供气、供电、照明及通讯设施 |  | 项 | 1
18 | 现场施工围栏 |  | 项 | 1
19 | 长输管道临时水工保护措施 |  | 项 | 1
20 | 长输管道施工便道 |  | 项 | 1
21 | 长输管道跨越或穿越施工措施 |  | 项 | 1
22 | 长输管道地下穿越地上建筑物的保护措施 |  | 项 | 1
23 | 长输管道工程施工队伍调遣 |  | 项 | 1
24 | 格架式抱杆 |  | 项 | 1
25 | 脚手架 |  | 项 | 1
注：安全文明施工措施费为不可竞争费用，应按规定在规费、税金项目清单计价表计算。

## 表-4 其他项目清单
其他项目清单
工程名称：电气设备安装工程 |  | 专业：电气设备安装工程 |  | 第 1 页 共 1 页
序号 | 项目名称 |  | 计量单位 |  | 工程数量
1 | 暂列金额 |  | 项 |  | 1
2 | 专业工程暂估价 |  | 项 |  | 1
3 | 计日工 |  | 项 |  | 1
4 | 总承包服务费 |  | 项 |  | 1

## 表-5 规费、税金项目清单
规费、税金项目清单
工程名称：电气设备安装工程 |  | 专业：电气设备安装工程 |  | 第 1 页 共 1 页
序号 | 项目名称 |  | 计量单位 |  | 数 量
一 | 规费 |  | 项 |  | 1
1 | 社会保障费 |  | 项 |  | 1
1.1 | 养老保险 |  | 项 |  | 1
1.2 | 失业保险 |  | 项 |  | 1
1.3 | 医疗保险 |  | 项 |  | 1
1.4 | 工伤保险 |  | 项 |  | 1
1.5 | 残疾人就业保险 |  | 项 |  | 1
1.6 | 女工生育保险 |  | 项 |  | 1
2 | 住房公积金 |  | 项 |  | 1
3 | 建筑施工安全生产责任保险 |  | 项 |  | 1
二 | 税金 |  | 项 |  | 1

## 表-6 暂列金额明细表
暂列金额明细表
工程名称：电气设备安装工程 |  | 专业：电气设备安装工程 |  |  | 第 1 页 共 1 页
序号 | 项 目 名 称 |  | 计量单位 | 暂定金额（元）
1