## 装饰装修
工程量清单计价表
工程名称：装饰装修
序号 | 项目编码 | 项目名称 | 计量 单位 | 工程数量 | 金额（元）
[5 empty] | 全费用单价 | 合价
地下一层
拆除部分
1 | BB007 | 铲除墙皮 [项目特征] 1.拆除墙皮 2.垃圾外运另行列项 3.其他说明:其他未尽事宜详见相关图纸、规范、标准图集等 [工作内容] 1.拆除墙皮 | m2 | 360.26 |  | 0
2 | BB022 | 拆除门 [项目特征] 1.拆除框料 2.拆除玻璃 3.垃圾外运单独列项 4.其他说明:其他未尽事宜详见相关图纸、规范、标准图集等 [工作内容] 1.拆除 | 樘 | 2 |  | 0
3 | BB018 | 垃圾外运 [项目特征] 1.各种建筑垃圾 2.弃置运距:运距自行考虑 3.含装车、运输、消纳费 [工作内容] 1.拆除点装料、运输至弃置点 | m3 | 7.21 |  | 0
4 | 010304001006 | 多孔砖 [项目特征] 1.部位:地下一层隔墙 2.墙体厚度:240mm 3.砖品种:多孔砖 4.其他说明:其他未尽事宜详见相关图纸、规范、标准图集等 [工作内容] 1.砂浆制作、运输 2.砌砖、砌块 3.勾缝 4.材料运输 | m3 | 3.38 |  | 0
5 | 010304001008 | 砌块墙 [项目特征] 1.部位:地下一层隔墙 2.墙体厚度:240mm 3.砖品种:硅酸盐砌块 4.其他说明:其他未尽事宜详见相关图纸、规范、标准图集等 [工作内容] 1.砂浆制作、运输 2.砌砖、砌块 3.勾缝 4.材料运输 | m3 | 44.21 |  | 0
混凝土及钢筋混凝土工程
6 | 010402001001 | 构造柱 [项目特征] 1.混凝土强度等级:C25 2.混凝土拌和料要求:商品混凝土 [工作内容] 1.混凝土浇筑、振捣、养护 | m3 | 0.75 |  | 0
7 | 010403004001 | 圈梁 [项目特征] 1.混凝土强度等级:C25 2.混凝土拌和料要求:商品混凝土 [工作内容] 1.混凝土制作、运输、浇筑、振捣、养护 | m3 | 0.74 |  | 0
8 | 010416001001 | 现浇混凝土钢筋 [项目特征] 1.钢筋种类、规格:HRB400 10以内 [工作内容] 1.钢筋、制作、运输、安装 | t | 0.045 |  | 0
9 | 010416001002 | 现浇混凝土钢筋 [项目特征] 1.钢筋种类、规格:HRB400 10以上【含Φ10】 [工作内容] 1.钢筋、制作、运输、安装 | t | 0.113 |  | 0
楼地面工程
10 | 020102002001 | 地砖楼面 工程做法:陕09J01 楼39 [项目特征] 1.铺6～10厚800*800防滑地砖，干水泥擦缝 2.5厚1:2.5水泥砂浆粘结层（内掺建筑胶） 3.20厚1：3干硬性水泥砂浆结合层（内掺建筑胶） 4.水泥浆一道（内掺建筑胶） 5.现浇钢筋混凝土楼板或预制楼板现浇叠合层，随打随抹光 6.其他说明:其他未尽事宜详见相关图纸、规范、标准图集等 [工作内容] 1.基层清理 2.面层铺设 3.嵌缝 4.刷防护材料 5.酸洗、打蜡 6.材料运输 | m2 | 172.5 |  | 0
11 | 020102002002 | 地砖楼面（楼梯踏步及休息平台） 工程做法:陕09J01 楼39 [项目特征] 1.铺6～10厚600*600地砖，干水泥擦缝 2.5厚1:2.5水泥砂浆粘结层（内掺建筑胶） 3.20厚1：3干硬性水泥砂浆结合层（内掺建筑胶） 4.水泥浆一道（内掺建筑胶） 5.现浇钢筋混凝土楼板或预制楼板现浇叠合层，随打随抹光 6.踏步设防滑条，5mm防滑槽 7.其他说明:其他未尽事宜详见相关图纸、规范、标准图集等 [工作内容] 1.基层清理 2.面层铺设 3.嵌缝 4.刷防护材料 5.酸洗、打蜡 6.材料运输 | m2 | 4.89 |  | 0
12 | 020105003001 | 块料踢脚线 工程做法:陕09J01 踢19 [项目特征] 1.踢脚线高度:100mm 2.6～10厚铺地砖踢脚，稀水泥浆（或彩色水泥浆）擦缝 3.5厚1∶2水泥砂浆（内掺建筑胶）粘结层 4.8厚1∶3水泥砂浆打底扫毛或划出纹道 [工作内容] 1.基层清理 2.底层抹灰 3.面层铺贴 4.勾缝 5.磨光、酸洗、打蜡 6.刷防护材料 7.材料运输 | m2 | 1 |  | 0
13 | BB001 | 活动盖板 [项目特征] 1.部位:集水坑 2.尺寸：1000*1000mm 3.70*4镀锌角钢边框，预制C25混凝土盖板，厚度70mm，双层双向10@200钢筋，预留暗拉手 4.其他说明:其他未尽事宜详见相关图纸、规范、标准图集等 [工作内容] 1.制作、运输、安装 | 套 | 1 |  | 0
墙、柱面工程
14 | 020201001001 | 防火乳胶漆墙面 做法详见陕09J01 内32 [项目特征] A饰面：1、防火乳胶漆两道 2、满刮腻子两遍 3、刷稀释乳胶漆一道 4、局部刮腻子找平 B基层：1、5厚1:2.5水泥砂浆找平 2、9厚1:3水泥砂浆打底扫毛 3、墙体类型：砖墙 4.其他说明:其他未尽事宜详见相关图纸、规范、标准图集等 [工作内容] 1.基层清理 2.砂浆制作、运输 3.底层抹灰 4.抹面层 | m2 | 425.85 |  | 0
15 | 020203001002 | 门窗洞口修补 [项目特征] 1.洞口抹灰、掏砌砖等 2.其他说明:其他未尽事宜详见相关图纸、规范、标准图集等 [工作内容] 1.砌砖 2.砂浆制作、运输 3.底层抹灰 4.抹面层 | m2 | 2 |  | 0
天棚工程
16 | 020302002001 | 铝扣板吊顶 做法详见陕09J01 棚70 [项目特征] 1、600×600*0.8无孔铝扣板与配套专用龙骨固定 2、与铝合金方板配套的专用下层副龙骨联结，间距≦600（750） 3、与安装型式配套的专用上层主龙骨，间距≦1200（1500）用吊件与钢筋吊杆联结后找平 4、10号镀锌低碳钢丝（或φ8钢筋）吊杆，双向中距≦1200（15000，吊杆上部与板底膨胀栓固定 5、预制混凝土板可在板缝内预埋吊环，双向中距≦1200（1500） 6、基层类型：钢筋混凝土楼板 [工作内容] 1.基层清理 2.底层抹灰 3.安装龙骨 4.基层板铺贴 5.面层铺贴 | m2 | 88.14 |  | 0
17 | 020301001003 | 原顶棚刷防火乳胶漆 [项目特征] 1、防火乳胶漆两道 2、满刮腻子两遍 3、刷稀释乳胶漆一道 4、局部刮腻子找平 [工作内容] 1.基层清理 2.抹面层 | m2 | 63.52 |  | 0
18 | 020302001004 | 耐潮纸面石膏板吊顶（双层纸面石膏板） 做法详见陕09J01 棚75 [项目特征] 1、防火乳胶漆两遍饰面 2、满刮2厚面层耐水腻子找平，面板接缝处贴嵌缝带，刮腻子抹平 3、满刷防潮涂料两道，横纵向各刷一道 4、板材用自攻螺栓与龙骨固定，中距≦200，螺钉距板边长边≧10，短边≧15 5、C型轻钢覆面横撑龙骨CB50×20（或CB60×27），间距1200，用挂插件与次龙骨联结 6、C型轻钢覆面次龙骨CB50×20（或CB60×27用吸顶吊件联结，间距≦800，次龙骨与次龙骨间距400 7、龙骨吸顶吊件中距横向400，纵向≦800，用膨胀螺栓与钢筋混凝土板固定（预制混凝土板，板缝内预埋吊环） 8、其他说明:其他未尽事宜详见相关图纸、规范、标准图集等 [工作内容] 1.基层清理 2.龙骨安装 3.基层板铺贴 4.面层铺贴 5.刷防护材料、油漆 | m2 | 25.73 |  | 0
门窗工程
19 | 020401003001 | 木门 [项目特征] 1.门编号：MM4 2.门类型：定制医用子母门 3.洞口尺寸：1200mm*2100mm 4.图集做法：陕09J06-1第15页M8-0821 5.其他未尽事宜详见图纸、规范、图集等 [工作内容] 1.门制作、运输、安装 2.五金、玻璃安装 3.刷防护材料、油漆 | 樘 | 3 |  | 0
20 | 020401003002 | 木门 [项目特征] 1.门编号：MM1 2.门类型：定制医用门 3.洞口尺寸：1000mm*2100mm 4.图集做法：陕09J06-1第15页M8-1221 5.其他未尽事宜详见图纸、规范、图集等 [工作内容] 1.门制作、运输、安装 2.五金、玻璃安装 3.刷防护材料、油漆 | 樘 | 2 |  | 0
21 | 020401003003 | 木门 [项目特征] 1.门编号：MM2 2.门类型：定制木门 3.洞口尺寸：800mm*2100mm 4.图集做法：陕09J06-1第15页M8-1521 5.其他未尽事宜详见图纸、规范、图集等 [工作内容] 1.门制作、运输、安装 2.五金、玻璃安装 3.刷防护材料、油漆 | 樘 | 1 |  | 0
22 | 020402007001 | 钢质防火门 [项目特征] 1.门编号：FM乙1 2.门类型：乙级防火推拉门 3.洞口尺寸：1500mm*2100mm 4.五金材料：执手锁、闭门器、顺序器等 5.其他未尽事宜详见图纸、规范、图集等 [工作内容] 1.成品门购置、安装 2.五金安装 3.刷防护材料、油漆 | 樘 | 1 |  | 0
|  | 其 他 工 程 |  |  |  | 0
23 | BB020 | 楼梯栏杆及扶手刷漆 [项目特征] 1.栏杆扶手清理刷聚酯漆三遍 [工作内容] 1.清理、刷漆 | t | 0.5 |  | 0
首层
拆除部分
24 | BB008 | 拆除水磨石地面 [项目特征] 1.拆除水磨石地面 2.垃圾外运单独列项 3.其他说明:其他未尽事宜详见相关图纸、规范、标准图集等 [工作内容] 1.拆除地面 | m2 | 591.23 |  | 0
25 | BB010 | 拆除块料地面 [项目特征] 1.拆除块料地面 2.垃圾外运单独列项 3.其他说明:其他未尽事宜详见相关图纸、规范、标准图集等 [工作内容] 1.拆除地面 | m2 | 231.15 |  | 0
26 | BB011 | 拆除吊顶 [项目特征] 1.拆除各种面层 2.拆除龙骨 3.垃圾外运单独列项 4.其他说明:其他未尽事宜详见相关图纸、规范、标准图集等 [工作内容] 1.拆除面层 2.拆除龙骨 | m2 | 505 |  | 0
27 | BB015 | 拆除龙骨 [项目特征] 1.拆除各种龙骨 2.垃圾外运单独列项 3.其他说明:其他未尽事宜详见相关图纸、规范、标准图集等 [工作内容] 1.拆除各种龙骨 | m2 | 224.96 |  | 0
28 | BB012 | 拆除暖气罩 [项目特征] 1.拆除暖气罩 2.垃圾外运单独列项 3.其他说明:其他未尽事宜详见相关图纸、规范、标准图集等 [工作内容] 1.拆除暖气罩 | 套 | 8 |  | 0
29 | BB013 | 拆除柜台隔断 [项目特征] 1.高度:木柜台+玻璃隔断 2.不锈钢立柱 3.垃圾外运单独列项 4.其他说明:其他未尽事宜详见相关图纸、规范、标准图集等 [工作内容] 1.拆除 | m | 21.87 |  | 0
30 | BB009 | 铲除墙皮 [项目特征] 1.拆除墙皮 2.垃圾外运另行列项 3.其他说明:其他未尽事宜详见相关图纸、规范、标准图集等 [工作内容] 1.拆除墙皮 | m2 | 1452.49 |  | 0
31 | BB014 | 拆除墙裙 [项目特征] 1.拆除墙裙 2.垃圾外运另行列项 3.其他说明:其他未尽事宜详见相关图纸、规范、标准图集等 [工作内容] 1.拆除墙裙 | m2 | 98.23 |  | 0
32 | BB016 | 拆除窗户 [项目特征] 1.拆除框料 2.拆除玻璃 3.垃圾外运单独列项 4.其他说明:其他未尽事宜详见相关图纸、规范、标准图集等 [工作内容] 1.拆除 | 樘 | 22 |  | 0
33 | BB021 | 拆除门 [项目特征] 1.拆除框料 2.拆除玻璃 3.垃圾外运单独列项 4.其他说明:其他未尽事宜详见相关图纸、规范、标准图集等 [工作内容] 1.拆除 | 樘 | 20 |  | 0
34 | BB017 | 垃圾外运 [项目特征] 1.各种建筑垃圾 2.弃置运距:运距自行考虑 3.含装车、运输、消纳费 [工作内容] 1.拆除点装料、运输至弃置点 | m3 | 102.73 |  | 0
新做部分
隔墙
35 | 020209001001 | 洁净板 [项目特征] 1.厚度：50mm 2.40*40铝合金底座 3.钢制烤漆，内衬玻镁板 4.厂家配套构件 5.含配套踢脚线 6.其他说明:其他未尽事宜详见相关图纸、规范、标准图集等 [工作内容] 1.隔板制作、运输、安装 | m2 | 828.5 |  | 0
36 | 010304001009 | 砌块墙 [项目特征] 1.墙体厚度:200mm 2.砖品种:硅酸盐砌块 3.其他说明:其他未尽事宜详见相关图纸、规范、标准图集等 [工作内容] 1.砂浆制作、运输 2.砌砖、砌块 3.勾缝 4.材料运输 | m3 | 18.71 |  | 0
混凝土及钢筋混凝土工程
37 | 010402001002 | 构造柱 [项目特征] 1.混凝土强度等级:C25 2.混凝土拌和料要求:商品混凝土 [工作内容] 1.混凝土浇筑、振捣、养护 | m3 | 2.29 |  | 0
38 | 010403004002 | 圈梁 [项目特征] 1.混凝土强度等级:C25 2.混凝土拌和料要求:商品混凝土 [工作内容] 1.混凝土制作、运输、浇筑、振捣、养护 | m3 | 1.42 |  | 0
39 | 010410003001 | 预制过梁 [项目特征] 1.单件体积:≤0.4m3/根 2.混凝土强度等级:C25 3.混凝土拌和料要求:商品混凝土 4.砂浆强度等级:M5混合砂浆 [工作内容] 1.混凝土制作、运输、浇筑、振捣、养护 2.构件制作、运输 3.构件安装 4.砂浆制作、运输 5.接头灌缝、养护 | m3 | 0.13 |  | 0
40 | 010416001003 | 现浇混凝土钢筋 [项目特征] 1.钢筋种类、规格:HRB400 10以内 [工作内容] 1.钢筋、制作、运输、安装 | t | 0.216 |  | 0
41 | 010416001004 | 现浇混凝土钢筋 [项目特征] 1.钢筋种类、规格:HRB400 10以上【含Φ10】 [工作内容] 1.钢筋、制作、运输、安装 | t | 0.396 |  | 0
楼地面工程
42 | 020102002003 | 地砖楼面 工程做法:陕09J01 楼39 [项目特征] 1.铺6～10厚800*800防滑地砖，干水泥擦缝 2.5厚1:2.5水泥砂浆粘结层（内掺建筑胶） 3.20厚1：3干硬性水泥砂浆结合层（内掺建筑胶） 4.水泥浆一道（内掺建筑胶） 5.现浇钢筋混凝土楼板或预制楼板现浇叠合层，随打随抹光 6.其他说明:其他未尽事宜详见相关图纸、规范、标准图集等 [工作内容] 1.基层清理 2.面层铺设 3.嵌缝 4.刷防护材料 5.酸洗、打蜡 6.材料运输 | m2 | 88.58 |  | 0
43 | 020102002007 | 地面波打线 工程做法:陕09J01 楼39 [项目特征] 1.铺6～10厚地砖，干水泥擦缝 2.5厚1:2.5水泥砂浆粘结层（内掺建筑胶） 3.20厚1：3干硬性水泥砂浆结合层（内掺建筑胶） 4.水泥浆一道（内掺建筑胶） 5.现浇钢筋混凝土楼板或预制楼板现浇叠合层，随打随抹光 6.其他说明:其他未尽事宜详见相关图纸、规范、标准图集等 [工作内容] 1.基层清理 2.面层铺设 3.嵌缝 4.刷防护材料 5.酸洗、打蜡 6.材料运输 | m2 | 10.85 |  | 0
44 | 020102002004 | 地砖楼面（楼梯踏步及休息平台） 工程做法:陕09J01 楼39 [项目特征] 1.铺6～10厚600*600地砖，干水泥擦缝 2.5厚1:2.5水泥砂浆粘结层（内掺建筑胶） 3.20厚1：3干硬性水泥砂浆结合层（内掺建筑胶） 4.水泥浆一道（内掺建筑胶） 5.现浇钢筋混凝土楼板或预制楼板现浇叠合层，随打随抹光 6.踏步设防滑条，5mm防滑槽 7.其他说明:其他未尽事宜详见相关图纸、规范、标准图集等 [工作内容] 1.基层清理 2.面层铺设 3.嵌缝 4.刷防护材料 5.酸洗、打蜡 6.材料运输 | m2 | 28.86 |  | 0
45 | 020102002005 | 地砖楼面 工程做法:陕09J01 楼39 [项目特征] 1.铺6～10厚300*300防滑地砖，干水泥擦缝 2.5厚1:2.5水泥砂浆粘结层（内掺建筑胶） 3.20厚1：3干硬性水泥砂浆结合层（内掺建筑胶） 4.水泥浆一道（内掺建筑胶） 5.现浇钢筋混凝土楼板或预制楼板现浇叠合层，随打随抹光 6.其他说明:其他未尽事宜详见相关图纸、规范、标准图集等 [工作内容] 1.基层清理 2.面层铺设 3.嵌缝 4.刷防护材料 5.酸洗、打蜡 6.材料运输 | m2 | 32.02 |  | 0
46 | BB002 | 卫生间二级踏步 [项目特征] 1.砌砖 2.轻质颗粒填充 3.其他说明:其他未尽事宜详见相关图纸、规范、标准图集等 [工作内容] 1.制作、运输、安装 | m3 | 2.75 |  | 0
47 | 020102002006 | 过门石 工程做法:陕09J01 楼39 [项目特征] 1.20mm厚浅啡网石材过门石，干水泥擦缝 2.5厚1:2.5水泥砂浆粘结层（内掺建筑胶） 3.20厚1：3干硬性水泥砂浆结合层（内掺建筑胶） 4.水泥浆一道（内掺建筑胶） 5.现浇钢筋混凝土楼板或预制楼板现浇叠合层，随打随抹光 6.其他说明:其他未尽事宜详见相关图纸、规范、标准图集等 [工作内容] 1.基层清理 2.面层铺设 3.嵌缝 4.刷防护材料 5.酸洗、打蜡 6.材料运输 | m2 | 2.37 |  | 0
48 | 020103003001 | 塑胶地板 工程做法:陕09J01 楼55 [项目特征] 1.2mm厚自流平柒，通底足2mm厚塑胶地板 2.20厚1:2.5水泥砂浆找平压实赶光 3.水泥浆一道（内掺建筑胶） 4.现浇钢筋混凝土楼板或预制楼板现浇叠合层，随打随抹光 [工作内容] 1.基层清理、抹找平层 2.面层铺贴 3.压缝条装钉 4.材料运输 | m2 | 657.88 |  | 0
49 | 020105006001 | 实木踢脚线 工程做法:陕09J01 踢37 [项目特征] 1.踢脚线高度:100mm 2.木材面刷油漆 3.18厚硬（松）木踢脚板（背面刷氟化钠防腐剂）与墙体钉结（墙内预埋40×60×60防腐木砖，中距500；砖墙预埋，加气混凝土砌块墙及轻质实心条板墙，用扩张钻钻孔以聚合物水泥砂浆卧牢）或粘结（适用于混凝土墙及有空隙轻质墙，用专用胶粘剂粘结） 4.钉结墙面用1∶1∶6水泥石灰膏砂浆修补平整；粘结墙面刷专用界面处理剂一道甩毛 5.其他说明:其他未尽事宜详见相关图纸、规范、标准图集等 [工作内容] 1.基层清理 2.底层抹灰 3.基层铺贴 4.面层铺贴 5.刷防护材料 6.刷油漆 7.材料运输 | m2 | 16.07 |  | 0
50 | 020105003002 | 块料踢脚线 工程做法:陕09J01 踢19 [项目特征] 1.踢脚线高度:100mm 2.6～10厚铺地砖踢脚，稀水泥浆（或彩色水泥浆）擦缝 3.5厚1∶2水泥砂浆（内掺建筑胶）粘结层 4.8厚1∶3水泥砂浆打底扫毛或划出纹道 [工作内容] 1.基层清理 2.底层抹灰 3.面层铺贴 4.勾缝 5.磨光、酸洗、打蜡 6.刷防护材料 7.材料运输 | m2 | 9.85 |  | 0
51 | 010407002001 | 花岗石面层坡道 做法参照陕09J01 坡5 [项目特征] 1.20厚芝麻白花岗岩板铺面，正、背面及四周边满涂防污剂，灌水泥浆擦缝 2.素水泥面（洒适量清水） 3.30厚1 ： 3干硬性水泥砂浆粘结层 4.素水泥浆一道（内掺建筑胶） 5.100厚C15混凝土 6.300厚3：7灰土垫层分两层夯实 7.素土夯实（坡度按工程设计） [工作内容] 1.地基夯实 2.铺设垫层 3.面层铺设 4.嵌缝 5.刷防护材料 6.材料运输 | m2 | 28.45 |  | 0
52 | 020108002001 | 石板踏步 做法：见图集09J09室外踏步73-4 [项目特征] 1.1:1:5水泥石灰砂浆砌石板 2.1：2水泥砂浆勾缝 3.200mm厚C15混凝土 4.素土夯实 [工作内容] 1.基层清理 2.铺设垫层 3.抹找平层 4.面层铺贴 5.材料运输 | m2 | 2 |  | 0
53 | 020108001002 | 花岗石台阶面 做法参照陕09J01 台5 [项目特征] 1.部位:台阶平台 2.20厚芝麻白花岗板铺面，正、背面及四周边满涂防污剂，稀水泥浆擦缝 3.撒素水泥面(洒适量清水） 4.30厚1:3干硬性水泥砂浆粘结层 5.素水泥浆一道（内掺建筑胶） 6.60厚C15混凝土（厚度不包括踏步三角部分），台阶面外坡1% 7.300厚3：7灰土垫层分两层夯实 8.素土夯实 [工作内容] 1.基层清理 2.铺设垫层 3.抹找平层 4.面层铺贴 5.贴嵌防滑条 6.勾缝 7.刷防护材料 8.材料运输 | m2 | 4.5 |  | 0
54 | 020107001001 | 坡道扶手 [项目特征] 1.做法：见图集09J09-76-1 2.高度：850mm 3.扶手：Φ40的钢管 4.其他说明:其他未尽事宜详见相关图纸、规范、标准图集等 [工作内容] 1.制作 2.运输 3.安装 | m | 8 |  | 0
55 | 010703002001 | 涂膜防水 [项目特征] 1.部位：卫生间、洗消间地面 2.1.5厚防水涂膜，上翻0.3m 3.其他说明:其他未尽事宜详见相关图纸、规范、标准图集等 [工作内容] 1.刷基层处理剂 2.铺涂膜防水层 | m2 | 90.31 |  | 0
56 | 010703002002 | 涂膜防水 [项目特征] 1.部位：卫生间、洗消间墙面 2.1.5厚防水涂膜，上翻1.5m，淋浴处上翻1.8m 3.其他说明:其他未尽事宜详见相关图纸、规范、标准图集等 [工作内容] 1.刷基层处理剂 2.铺涂膜防水层 | m2 | 123.42 |  | 0
57 | 010703001001 | 卷材防水 [项目特征] 1.部位：卫生间、洗消间地面 2.1.2厚高分子防水卷材，上翻0.3m 3.其他说明:其他未尽事宜详见相关图纸、规范、标准图集等 [工作内容] 1.基层处理 2.铺防水卷材 | m2 | 24.68 |  | 0
58 | 010703001002 | 卷材防水 [项目特征] 1.部位：卫生间、洗消间墙面 2.1.2厚高分子防水卷材，上翻1.5m，淋浴处上翻1.8m 3.其他说明:其他未尽事宜详见相关图纸、规范、标准图集等 [工作内容] 1.基层处理 2.铺防水卷材 | m2 | 123.42 |  | 0
墙、柱面工程
59 | 020201001002 | 防火乳胶漆墙面 做法详见陕09J01 内32 [项目特征] A饰面：1、防火乳胶漆两道 2、满刮腻子两遍 3、刷稀释乳胶漆一道 4、局部刮腻子找平 B基层：1、5厚1:2.5水泥砂浆找平 2、9厚1:3水泥砂浆打底扫毛 3、墙体类型：砖墙 4.其他说明:其他未尽事宜详见相关图纸、规范、标准图集等 [工作内容] 1.基层清理 2.砂浆制作、运输 3.底层抹灰 4.抹面层 | m2 | 527.29 |  | 0
60 | 020204003001 | 瓷砖墙面 做法详见陕09J01 内73 [项目特征] A饰面：1、白水泥擦缝 2、300*600瓷砖（粘贴前先将面砖用水浸湿） 3、8厚1:2建筑胶水泥砂浆粘贴层 4、素水泥砂浆打底压实抹平 B基层：1、6厚1:0.5:2.5水泥石灰膏砂浆打底压实抹平（专用胶粘贴要求平整） 2、8厚1:1:6水泥石灰膏砂浆打底扫毛或划出纹道 3、界面剂一道甩毛（先将墙面用水润湿） 4、聚合物水泥砂浆修补墙面 5.其他说明:其他未尽事宜详见相关图纸、规范、标准图集等 [工作内容] 1.基层清理 2.砂浆制作、运输 3.底层抹灰 4.结合层铺贴 5.面层铺贴 8.嵌缝 | m2 | 141.44 |  | 0
61 | 020203001001 | 门窗洞口修补 [项目特征] 1.洞口抹灰、掏砌砖等 [工作内容] 1.砌砖 2.砂浆制作、运输 3.底层抹灰 4.抹面层 | m2 | 53.54 |  | 0
天棚工程
62 | 020302002002 | 铝扣板吊顶 做法详见陕09J01 棚70 [项目特征] 1、600×600*0.8无孔铝扣板与配套专用龙骨固定 2、与铝合金方板配套的专用下层副龙骨联结，间距≦600（750） 3、与安装型式配套的专用上层主龙骨，间距≦1200（1500）用吊件与钢筋吊杆联结后找平 4、10号镀锌低碳钢丝（或φ8钢筋）吊杆，双向中距≦1200（15000，吊杆上部与板底膨胀栓固定 5、预制混凝土板可在板缝内预埋吊环，双向中距≦1200（1500） 6、其他说明:其他未尽事宜详见相关图纸、规范、标准图集等 [工作内容] 1.基层清理 2.底层抹灰 3.安装龙骨 4.基层板铺贴 5.面层铺贴 | m2 | 634.98 |  | 0
63 | 020301001002 | 原顶棚刷防火乳胶漆 [项目特征] 1、防火乳胶漆两道 2、满刮腻子两遍 3、刷稀释乳胶漆一道 4、局部刮腻子找平 [工作内容] 1.基层清理 2.抹面层 | m2 | 51.21 |  | 0
64 | 020302001003 | 耐潮纸面石膏板吊顶（双层纸面石膏板） 做法详见陕09J01 棚75 [项目特征] 1、防火乳胶漆两遍饰面 2、满刮2厚面层耐水腻子找平，面板接缝处贴嵌缝带，刮腻子抹平 3、满刷防潮涂料两道，横纵向各刷一道 4、板材用自攻螺栓与龙骨固定，中距≦200，螺钉距板边长边≧10，短边≧15 5、C型轻钢覆面横撑龙骨CB50×20（或CB60×27），间距1200，用挂插件与次龙骨联结 6、C型轻钢覆面次龙骨CB50×20（或CB60×27用吸顶吊件联结，间距≦800，次龙骨与次龙骨间距400 7、龙骨吸顶吊件中距横向400，纵向≦800，用膨胀螺栓与钢筋混凝土板固定（预制混凝土板，板缝内预埋吊环） 8、其他说明:其他未尽事宜详见相关图纸、规范、标准图集等 [工作内容] 1.基层清理 2.龙骨安装 3.基层板铺贴 4.面层铺贴 5.刷防护材料、油漆 | m2 | 129.97 |  | 0
65 | 020408001001 | 窗帘盒 [项目特征] 1.9.5mm厚石膏板基层、批腻子三遍，乳胶漆三遍 2.18mm厚木工板基层，双面防火涂料三遍 3.轻钢龙骨三角加固 4.其他说明:其他未尽事宜详见相关图纸、规范、标准图集等 [工作内容] 1.制作、运输、 2.安装 3.刷防护材料、油漆 | m | 30 |  | 0
门窗工程
66 | 020401003004 | 木门 [项目特征] 1.门编号：MM1 2.门类型：定制医用门 3.洞口尺寸：1000mm*2100mm 4.图集做法：陕09J06-1第15页M8-1221 5.其他未尽事宜详见图纸、规范、图集等 [工作内容] 1.门制作、运输、安装 2.五金、玻璃安装 3.刷防护材料、油漆 | 樘 | 11 |  | 0
67 | 020401003005 | 木门 [项目特征] 1.门编号：MM2 2.门类型：定制木门 3.洞口尺寸：800mm*2100mm 4.图集做法：陕09J06-1第15页M8-1521 5.其他未尽事宜详见图纸、规范、图集等 [工作内容] 1.门制作、运输、安装 2.五金、玻璃安装 3.刷防护材料、油漆 | 樘 | 4 |  | 0
68 | 020401003006 | 木门 [项目特征] 1.门编号：MM3 2.门类型：定制医用门 3.洞口尺寸：800mm*2100mm 4.图集做法：陕09J06-1第15页M8-0821 5.其他未尽事宜详见图纸、规范、图集等 [工作内容] 1.门制作、运输、安装 2.五金、玻璃安装 3.刷防护材料、油漆 | 樘 | 7 |  | 0
69 | 020401003007 | 木门 [项目特征] 1.门编号：MM4 2.门类型：定制医用子母门 3.洞口尺寸：1200mm*2100mm 4.图集做法：陕09J06-1第15页M8-0821 5.其他未尽事宜详见图纸、规范、图集等 [工作内容] 1.门制作、运输、安装 2.五金、玻璃安装 3.刷防护材料、油漆 | 樘 | 4 |  | 0
70 | 020401003008 | 木门 [项目特征] 1.门编号：MM5 2.门类型：定制医用双开门 3.洞口尺寸：1500mm*2100mm 4.图集做法：陕09J06-1第15页M8-0821 5.其他未尽事宜详见图纸、规范、图集等 [工作内容] 1.门制作、运输、安装 2.五金、玻璃安装 3.刷防护材料、油漆 | 樘 | 6 |  | 0
71 | 020402007003 | 钢质防火门 【项目特征】 1.门编号：FM甲1 2.门类型：甲级防火平开门 3.洞口尺寸：800mm*2100mm 4.五金材料：执手锁、闭门器、顺序器等 5.其他未尽事宜详见图纸、规范、图集等 [工作内容] 1.成品门购置、安装 2.五金安装 3.刷防护材料、油漆 | 樘 | 2 |  | 0
72 | 020402007004 | 钢质防火门 [项目特征] 1.门编号：FM乙2 2.门类型：乙级防火推拉门 3.洞口尺寸：900mm*2100mm 4.五金材料：执手锁、闭门器、顺序器等 5.其他未尽事宜详见图纸、规范、图集等 [工作内容] 1.成品门购置、安装 2.五金安装 3.刷防护材料、油漆 | 樘 | 1 |  | 0
73 | 020402007002 | 钢质防火门 [项目特征] 1.门编号：FM乙3 2.门类型：乙级防火平开门 3.洞口尺寸：1000mm*2100mm 4.五金材料：执手锁、闭门器、顺序器等 5.其他未尽事宜详见图纸、规范、图集等 [工作内容] 1.成品门购置、安装 2.五金安装 3.刷防护材料、油漆 | 樘 | 1 |  | 0
74 | 020404005001 | 玻璃门 [项目特征] 1.门编号：BLM15 2.门类型：彩铝双玻钢化玻璃门（带门禁） 3.洞口尺寸：1500mm*2400mm 4.其他未尽事宜详见图纸、规范、图集等 [工作内容] 1.门制作、运输、安装 2.五金安装 | 樘 | 8 |  | 0
75 | 020404005002 | 玻璃门 [项目特征] 1.门编号：BLM18 2.门类型：彩铝双玻钢化玻璃门（带门禁） 3.洞口尺寸：1800mm*2400mm 4.其他未尽事宜详见图纸、规范、图集等 [工作内容] 1.门制作、运输、安装 2.五金安装 | 樘 | 2 |  | 0
76 | 020406001002 | 中空断桥彩铝推拉窗 [项目特征] 1.窗编号：SGC1 2.玻璃类型：5+9A+5厚透明中空钢化玻璃 3.洞口尺寸：2400mm*2400mm 4.图集做法：陕09J06-2第45页CST-72 5.外窗开启扇处均设纱窗 6.其他未尽事宜详见图纸、规范、图集等 [工作内容] 1.窗制作、运输、安装 2.五金、玻璃安装 3.刷防护材料、油漆 | 樘 | 5 |  | 0
77 | 020406001003 | 中空断桥彩铝推拉窗 [项目特征] 1.窗编号：SGC2 2.玻璃类型：5+9A+5厚透明中空钢化玻璃 3.洞口尺寸：1800mm*2400mm 4.图集做法：陕09J06-2第46页CST-117 5.外窗开启扇处均设纱窗 6.其他未尽事宜详见图纸、规范、图集等 [工作内容] 1.窗制作、运输、安装 2.五金、玻璃安装 3.刷防护材料、油漆 | 樘 | 10 |  | 0
78 | 020406001004 | 中空断桥彩铝推拉窗 [项目特征] 1.窗编号：SGC3 2.玻璃类型：5+9A+5厚透明中空钢化玻璃 3.洞口尺寸：1500mm*1200mm 4.外窗开启扇处均设纱窗 5.其他未尽事宜详见图纸、规范、图集等 [工作内容] 1.窗制作、运输、安装 2.五金、玻璃安装 3.刷防护材料、油漆 | 樘 | 4 |  | 0
79 | 020406001005 | 中空断桥彩铝推拉窗 [项目特征] 1.窗编号：CC甲1 2.窗类型：甲级防火窗 3.洞口尺寸：2400mm*900mm 4.外窗开启扇处均设纱窗 5.其他未尽事宜详见图纸、规范、图集等 [工作内容] 1.窗制作、运输、安装 2.五金、玻璃安装 3.刷防护材料、油漆 | 樘 | 1 |  | 0
80 | 020402002001 | 电动平移门 [项目特征] 1.门编号TLM2 2.窗类型：电动平移门 3.洞口尺寸：1200mm*2100mm 4.其他未尽事宜详见图纸、规范、图集等 [工作内容] 1.门制作、运输、安装 2.五金、玻璃安装 | 樘 | 9 |  | 0
81 | 020402002002 | 电动平移门 [项目特征] 1.门编号TLM3 2.窗类型：电动平移门 3.洞口尺寸：1000mm*2100mm 4.其他未尽事宜详见图纸、规范、图集等 [工作内容] 1.门制作、运输、安装 2.五金、玻璃安装 | 樘 | 1 |  | 0
82 | 020402002003 | 电动平移门 [项目特征] 1.门编号TLM1 2.窗类型：电动平移门 3.洞口尺寸：1500mm*2100mm 4.其他未尽事宜详见图纸、规范、图集等 [工作内容] 1.门制作、运输、安装 2.五金、玻璃安装 | 樘 | 5 |  | 0
其 他 工 程
83 | BB003 | 塔吊预埋支架 [项目特征] 1.250*250*10镀锌锚板 2.150*100*10加强板(四块) 3.50*50*2.5镀锌方管 4.250*250*10镀锌锚板 5.其他说明:其他未尽事宜详见相关图纸、规范、标准图集等 [工作内容] 1.制作、运输、安装 | 套 | 6 |  | 0
84 | BB004 | 轻质玻璃钢雨棚 [项目特征] 1.专业厂家施工 2.雨棚钢构件均刷红丹柒两遍，灰色防锈漆三遍 3.其他说明:其他未尽事宜详见相关图纸、规范、标准图集等 [工作内容] 1.制作、运输、安装 | m2 | 6.48 |  | 0
85 | 020603001001 | 洗漱台 【项目特征】 1.尺寸：749*650mm，台下柜体高度700mm，柜脚高度100mm 2.定制人造石洗面台（台下盆、台上挡水条、台下柜体） 3.其他说明:其他未尽事宜详见相关图纸、规范、标准图集等 [工作内容] 1.成品定制、安装 | 套 | 9 |  | 0
86 | 020603009001 | 长水银镜 【项目特征】 1.尺寸：高度1000mm，宽度同台面 2.其他说明:其他未尽事宜详见相关 图纸、规范、标准图集等 [工作内容] 1.基层安装 2.玻璃及框制作、运输、安装 | m2 | 3.4 |  | 0
87 | BB005 | 卫生间隔断 [项目特征] 1.高度：连下支撑2000mm 2.彩色抗倍特板定制 3.含挂钩、纸巾盒 4.其他未尽事宜详见相关图纸、规范、标准图集等 [工作内容] 1.制作、运输、安装 | 套 | 6 |  | 0
88 | BB006 | 管道外包 [项目特征] 1.洁净板 2.其他说明:其他未尽事宜详见相关图纸、规范、标准图集等 [工作内容] 1.制作、运输、安装 | m2 | 15.9 |  | 0
89 | 010606012001 | 零星钢构件 [项目特征] 1.各种型钢 2.其他说明:其他未尽事宜详见相关图纸、规范、标准图集等 [工作内容] 1.制作 2.运输 3.安装 | t | 1.772 |  | 0
90 | BB019 | 通常低柜 [项目特征] 1.尺寸：高*宽：800*600mm 2.做法：人造石台面，多层板柜台，实木烤漆门板 3.含五金，安装 4.其他说明:其他未尽事宜详见相关图纸、规范、标准图集等 [工作内容] 1.成品低柜 2.安装 | m | 8.27 |  | 0
91 | BB026 | 通常吊柜 [项目特征] 1.尺寸：高*宽：600*400mm 2.做法：多层板柜体，实木烤漆门板 3.含五金、安装 4.其他说明:其他未尽事宜详见相关 图纸、规范、标准图集等 [工作内容] 1.成品吊柜 2.安装 | m | 8.27 |  | 0
92 | BB023 | 石材清洗 [项目特征] 1.部位:电梯口 2.清洗抛光处理 3.其他说明:其他未尽事宜详见相关图纸、规范、标准图集等 [工作内容] 1.清洗抛光 | m2 | 3.2 |  | 0
93 | BB024 | 护士站一 [项目特征] 1.尺寸:3892*1200*600mm 2.台面：白玉兰石材台面+18mm厚耐火基层板 3.立面：柠檬黄/正绿色聚氨脂漆三底三面+5mm厚奥松板+18mm厚耐火基层板 4.定制抽屉 5.石材水磨双层半圆边 6.含T5灯管（LED) 7.其他说明:其他未尽事宜详见相关图纸、规范、标准图集等 [工作内容] 1.制作、运输、安装 | 套 | 1 |  | 0
94 | BB025 | 护士站二 [项目特征] 1.尺寸:2000*600*800mm 2.台面：白玉兰石材台面+18mm厚耐火基层板 3.立面：柠檬黄/正绿色聚氨脂漆三底三面+5mm厚奥松板+18mm厚耐火基层板 4.定制抽屉、定制合页门 5.石材水磨双层半圆边 6.其他说明:其他未尽事宜详见相关图纸、规范、标准图集等 [工作内容] 1.制作、运输、安装 | 套 | 1 |  | 0
合计 | [5 empty] | 0