## 电气工程
工程量清单计价表
工程名称：电气工程
序号 | 项目编码 | 项目名称 | 计量 单位 | 工程数量 | 金额（元）
[5 empty] | 全费用单价 | 合价
首层--拆除
1 | 030213001001 | 普通吸顶灯及其他灯具 [项目特征] 1.名称、型号:各类吸顶灯 [工作内容] 1.拆除 | 套 | 30 |  | 0
2 | 030213001002 | 普通吸顶灯及其他灯具 [项目特征] 1.名称、型号:各类平板灯 [工作内容] 1.拆除 | 套 | 50 |  | 0
3 | 030204031001 | 小电器 [项目特征] 1.名称:各类开关 [工作内容] 1.拆除 | 个 | 30 |  | 0
4 | 030204031002 | 小电器 [项目特征] 1.名称:各类插座 [工作内容] 1.拆除 | 个 | 30 |  | 0
5 | 030204018001 | 配电箱 [项目特征] 1.名称、型号:各类配电箱 2.规格:半周长1.5米以内 [工作内容] 1.拆除 | 台 | 10 |  | 0
6 | 030204018002 | 配电箱 [项目特征] 1.名称、型号:各类配电箱 2.规格:半周长2.5米以内 [工作内容] 1.拆除 | 台 | 2 |  | 0
7 | 030212001001 | 电气配管 [项目特征] 1.材质:钢管 2.规格:DN20以内 [工作内容] 1.拆除 | m | 1000 |  | 0
8 | 030212001002 | 电气配管 [项目特征] 1.材质:钢管 2.规格:DN32以内 [工作内容] 1.拆除 | m | 50 |  | 0
9 | 030212001003 | 电气配管 [项目特征] 1.材质:钢管 2.规格:DN50以内 [工作内容] 1.拆除 | m | 50 |  | 0
10 | 030212001004 | 电气配管 [项目特征] 1.材质:塑料管 2.规格:DN20以内 [工作内容] 1.拆除 | m | 1000 |  | 0
11 | 030212003001 | 电气配线 [项目特征] 1.配线形式:管内穿线 2.导线型号、材质、规格:4mm2以内 [工作内容] 1.拆除 | m | 2000 |  | 0
12 | 030212003002 | 电气配线 [项目特征] 1.配线形式:管内穿线 2.导线型号、材质、规格:10mm2以内 [工作内容] 1.拆除 | m | 200 |  | 0
13 | 030208004001 | 电缆桥架 [项目特征] 1.型号、规格:宽+高400mm以内 [工作内容] 1.电缆桥架拆除 | m | 50 |  | 0
14 | 030208004002 | 电缆桥架 [项目特征] 1.型号、规格:宽+高600mm以内 [工作内容] 1.电缆桥架拆除 | m | 50 |  | 0
15 | 030208001001 | 电力电缆 [项目特征] 1.规格:电缆截面35mm2以下 2.敷设方式:穿管或桥架敷设 [工作内容] 1.电缆（含电缆头）拆除 | m | 500 |  | 0
16 | 030208001002 | 电力电缆 [项目特征] 1.规格:电缆截面120mm2以下 2.敷设方式:穿管或桥架敷设 [工作内容] 1.电缆（含电缆头）拆除 | m | 100 |  | 0
17 | 030213003001 | 装饰灯 [项目特征] 1.名称:各类诱导、标志灯具 [工作内容] 1.拆除 | 套 | 50 |  | 0
地下一层--拆除
18 | 030213001003 | 普通吸顶灯及其他灯具 [项目特征] 1.名称、型号:各类吸顶灯 [工作内容] 1.拆除 | 套 | 5 |  | 0
19 | 030213001004 | 普通吸顶灯及其他灯具 [项目特征] 1.名称、型号:各类吊杆灯 [工作内容] 1.拆除 | 套 | 5 |  | 0
20 | 030204031003 | 小电器 [项目特征] 1.名称:各类开关 [工作内容] 1.拆除 | 个 | 5 |  | 0
21 | 030204031004 | 小电器 [项目特征] 1.名称:各类插座 [工作内容] 1.拆除 | 个 | 5 |  | 0
22 | 030204018003 | 配电箱 [项目特征] 1.名称、型号:各类配电箱 [工作内容] 1.拆除 | 台 | 1 |  | 0
23 | 030212001005 | 电气配管 [项目特征] 1.材质:钢管 2.规格:DN20以内 [工作内容] 1.拆除 | m | 100 |  | 0
24 | 030212001006 | 电气配管 [项目特征] 1.材质:钢管 2.规格:DN32以内 [工作内容] 1.拆除 | m | 20 |  | 0
25 | 030212001007 | 电气配管 [项目特征] 1.材质:钢管 2.规格:DN50以内 [工作内容] 1.拆除 | m | 20 |  | 0
26 | 030212001008 | 电气配管 [项目特征] 1.材质:塑料管 2.规格:DN20以内 [工作内容] 1.拆除 | m | 100 |  | 0
27 | 030212003003 | 电气配线 [项目特征] 1.配线形式:管内穿线 2.导线型号、材质、规格:4mm2以内 [工作内容] 1.拆除 | m | 300 |  | 0
28 | 030212003004 | 电气配线 [项目特征] 1.配线形式:管内穿线 2.导线型号、材质、规格:10mm2以内 [工作内容] 1.拆除 | m | 20 |  | 0
29 | 030208004003 | 电缆桥架 [项目特征] 1.型号、规格:宽+高400mm以内 [工作内容] 1.电缆桥架拆除 | m | 10 |  | 0
30 | 030208004004 | 电缆桥架 [项目特征] 1.型号、规格:宽+高600mm以内 [工作内容] 1.电缆桥架拆除 | m | 10 |  | 0
31 | 030208001003 | 电力电缆 [项目特征] 1.规格:电缆截面35mm2以下 2.敷设方式:穿管或桥架敷设 [工作内容] 1.电缆（含电缆头）拆除 | m | 50 |  | 0
32 | 030208001004 | 电力电缆 [项目特征] 1.规格:电缆截面120mm2以下 2.敷设方式:穿管或桥架敷设 [工作内容] 1.电缆（含电缆头）拆除 | m | 20 |  | 0
33 | 030213003002 | 装饰灯 [项目特征] 1.名称:各类诱导、标志灯具 [工作内容] 1.拆除 | 套 | 10 |  | 0
首层--安装
配电箱
34 | 030204018004 | 配电箱 [项目特征] 1.名称:1AL 照明配电柜 2.安装方式:落地安装，抬高0.2m [工作内容] 1.基础型钢制作、安装 2.箱体安装 | 台 | 1 |  | 0
35 | 030204018005 | 配电箱 [项目特征] 1.名称:1AL1 照明电源箱 2.安装方式:半嵌,底边距地1.5m [工作内容] 1.箱体安装 | 台 | 1 |  | 0
36 | 030204018006 | 配电箱 [项目特征] 1.名称:1AL2 照明电源箱 2.安装方式:半嵌,底边距地1.5m [工作内容] 1.箱体安装 | 台 | 1 |  | 0
37 | 030204018007 | 配电箱 [项目特征] 1.名称:1AP 动力配电箱 2.规格:600*800*250 3.安装方式:明挂,底边距地1.3m [工作内容] 1.箱体安装 | 台 | 1 |  | 0
38 | 030204018008 | 配电箱 [项目特征] 1.名称:1APXF1 配电箱 2.规格:400*600*250 3.安装方式:挂墙安装,底边距地1.3米 [工作内容] 1.箱体安装 | 台 | 1 |  | 0
39 | 030204018009 | 配电箱 [项目特征] 1.名称:1APXF2 配电箱 2.规格:400*600*250 3.安装方式:挂墙安装,底边距地1.3米 [工作内容] 1.箱体安装 | 台 | 1 |  | 0
40 | 030204018010 | 配电箱 [项目特征] 1.名称:ZAP 配电柜 2.安装方式:落地安装，抬高0.2m [工作内容] 1.基础型钢制作、安装 2.箱体安装 | 台 | 1 |  | 0
41 | 030204018011 | 配电箱 [项目特征] 1.名称:手术室IT系统配电箱 2.安装方式:满足设计及相关规范要求 [工作内容] 1.基础型钢制作、安装 2.箱体安装 | 台 | 1 |  | 0
42 | 030204013001 | 蓄电池屏（柜） [项目特征] 1.名称:UPS(带旁路) 2.规格:15kW [工作内容] 1.基础槽钢制作、安装 2.屏（柜）安装 | 台 | 1 |  | 0
43 | 030204018012 | 配电箱 [项目特征] 1.名称:1AP1 动力配电箱 2.规格:600*800*250 3.安装方式:明挂,底边距地1.3m [工作内容] 1.箱体安装 | 台 | 1 |  | 0
44 | 030204018013 | 配电箱 [项目特征] 1.名称:1AP2~6 动力配电箱 2.规格:600*800*250 3.安装方式:明挂,底边距地1.3m [工作内容] 1.箱体安装 | 台 | 5 |  | 0
45 | 030204018014 | 配电箱 [项目特征] 1.名称:1AP7 动力配电箱 2.规格:600*800*250 3.安装方式:明挂,底边距地1.3m [工作内容] 1.箱体安装 | 台 | 1 |  | 0
46 | 030204018015 | 配电箱 [项目特征] 1.名称:1AP8 动力配电箱 2.规格:600*800*250 3.安装方式:明挂,底边距地1.3m [工作内容] 1.箱体安装 | 台 | 1 |  | 0
47 | 030204018016 | 配电箱 [项目特征] 1.名称:1AP9 动力配电箱 2.规格:600*800*250 3.安装方式:明挂,底边距地1.3m [工作内容] 1.箱体安装 | 台 | 1 |  | 0
48 | 030204018017 | 配电箱 [项目特征] 1.名称:1ALE 应急双电源箱 2.规格:600*800*250 3.安装方式:明挂,底边距地1.3m [工作内容] 1.箱体安装 | 台 | 1 |  | 0
49 | 030204018018 | 配电箱 [项目特征] 1.名称:ATrd 弱电配电箱 2.规格:600x600x250 3.安装方式:明挂,底边距地1.5m [工作内容] 1.箱体安装 | 台 | 1 |  | 0
50 | 030204018019 | 配电箱 [项目特征] 1.名称:A型应急照明集中电源 2.规格:36V,500W [工作内容] 1.箱体安装 | 台 | 1 |  | 0
电缆、桥架
51 | 030208001005 | 电力电缆 [项目特征] 1.规格:NG-A-5*6（暂定量） 2.敷设方式:穿管或桥架敷设 [工作内容] 1.电缆敷设 2.电缆头制作、安装 | m | 30 |  | 0
52 | 030208001006 | 电力电缆 [项目特征] 1.规格:WDZ-YJE-3x16（暂定量） 2.敷设方式:穿管或桥架敷设 [工作内容] 1.电缆敷设 2.电缆头制作、安装 | m | 20 |  | 0
53 | 030208001007 | 电力电缆 [项目特征] 1.规格:WDZ-YJE-4x120+1x70（暂定量） 2.敷设方式:穿管或桥架敷设 [工作内容] 1.电缆敷设 2.电缆头制作、安装 | m | 100 |  | 0
54 | 030208001008 | 电力电缆 [项目特征] 1.规格:WDZ-YJE-3x70+2x35（暂定量） 2.敷设方式:穿管或桥架敷设 [工作内容] 1.电缆敷设 2.电缆头制作、安装 | m | 100 |  | 0
55 | 030208003001 | 电缆保护管 [项目特征] 1.材质:焊接钢管（暂定量） 2.规格:SC100 [工作内容] 1.保护管敷设 | m | 200 |  | 0
56 | 030208004005 | 电缆桥架 [项目特征] 1.型号、规格:槽式桥架 200*100 2.材质:不锈钢 [工作内容] 1.电缆桥架安装 2.桥架支撑架安装 | m | 57.36 |  | 0
57 | 030208001009 | 电力电缆 [项目特征] 1.规格:NG-A-3*4 2.敷设方式:穿管或桥架敷设 [工作内容] 1.电缆敷设 2.电缆头制作、安装 | m | 10.5 |  | 0
58 | 030208001010 | 电力电缆 [项目特征] 1.规格:WDZN-YJE-4*2.5 2.敷设方式:穿管或桥架敷设 [工作内容] 1.电缆敷设 2.电缆头制作、安装 | m | 20.27 |  | 0
59 | 030208001011 | 电力电缆 [项目特征] 1.规格:WDZ-YJE-4*35+1*16 2.敷设方式:穿管或桥架敷设 [工作内容] 1.电缆敷设 2.电缆头制作、安装 | m | 48.07 |  | 0
60 | 030208001012 | 电力电缆 [项目特征] 1.规格:WDZ-YJE-5*16 2.敷设方式:穿管或桥架敷设 [工作内容] 1.电缆敷设 2.电缆头制作、安装 | m | 102.03 |  | 0
61 | 030208001013 | 电力电缆 [项目特征] 1.规格:WDZ-YJE-5*6 2.敷设方式:穿管或桥架敷设 [工作内容] 1.电缆敷设 2.电缆头制作、安装 | m | 287 |  | 0
配管、配线
62 | 030212001009 | 电气配管 [项目特征] 1.材质:焊接钢管 2.规格:SC15 3.配置形式及部位:暗配 [工作内容] 1.电线管路敷设 2.接线盒（箱）、灯头盒、开关盒、插座盒安装 | m | 996.56 |  | 0
63 | 030212001010 | 电气配管 [项目特征] 1.材质:焊接钢管 2.规格:SC20 3.配置形式及部位:暗配 [工作内容] 1.电线管路敷设 2.接线盒（箱）、灯头盒、开关盒、插座盒安装 | m | 1168.78 |  | 0
64 | 030212001011 | 电气配管 [项目特征] 1.材质:焊接钢管 2.规格:SC25 3.配置形式及部位:暗配 [工作内容] 1.电线管路敷设 2.接线盒（箱）、灯头盒、开关盒、插座盒安装 | m | 11.14 |  | 0
65 | 030212001012 | 电气配管 [项目特征] 1.材质:焊接钢管 2.规格:SC32 3.配置形式及部位:暗配 [工作内容] 1.电线管路敷设 2.接线盒（箱）、灯头盒、开关盒、插座盒安装 | m | 83.43 |  | 0
66 | 030212001013 | 电气配管 [项目特征] 1.材质:焊接钢管（暂定量） 2.规格:SC40 3.配置形式及部位:暗配 [工作内容] 1.电线管路敷设 2.接线盒（箱）、灯头盒、开关盒、插座盒安装 | m | 50 |  | 0
67 | 030212001014 | 电气配管 [项目特征] 1.材质:焊接钢管 2.规格:SC50 3.配置形式及部位:暗配 [工作内容] 1.电线管路敷设 2.接线盒（箱）、灯头盒、开关盒、插座盒安装 | m | 71.44 |  | 0
68 | CB001 | 刨沟槽 [项目特征] 1.名称:电线管暗配刨沟槽 2.规格:70*70mm以内 [工作内容] 1.刨沟槽 | m | 2400 |  | 0
69 | 030212003005 | 电气配线 [项目特征] 1.配线形式:管内穿线 2.导线型号、材质、规格:WDZ-BYJ-10mm2 [工作内容] 1.配线 2.管内穿线 | m | 24.49 |  | 0
70 | 030212003006 | 电气配线 [项目特征] 1.配线形式:管内穿线 2.导线型号、材质、规格:WDZ-BYJ-2.5mm2 [工作内容] 1.配线 2.管内穿线 | m | 2531.58 |  | 0
71 | 030212003007 | 电气配线 [项目特征] 1.配线形式:管内穿线 2.导线型号、材质、规格:WDZN-BYJ-2.5mm2 [工作内容] 1.配线 2.管内穿线 | m | 460.58 |  | 0
72 | 030212003008 | 电气配线 [项目特征] 1.配线形式:管内穿线 2.导线型号、材质、规格:WDZ-BYJ-4mm2 [工作内容] 1.配线 2.管内穿线 | m | 2840.61 |  | 0
73 | 030212003009 | 电气配线 [项目特征] 1.配线形式:管内穿线 2.导线型号、材质、规格:WDZN-RVS-2*2.5 [工作内容] 1.配线 2.管内穿线 | m | 215.96 |  | 0
74 | 030212003010 | 电气配线 [项目特征] 1.配线形式:管内穿线(暂定量） 2.导线型号、材质、规格:ZR-RVS-5x1.5 [工作内容] 1.配线 2.管内穿线 | m | 230 |  | 0
开关、插座
75 | 030204031005 | 小电器 [项目特征] 1.名称:暗装单联翘板开关 2.规格:86H 250V,10A [工作内容] 1.安装 2.焊、压接线端子 | 个 | 29 |  | 0
76 | 030204031006 | 小电器 [项目特征] 1.名称:暗装双联翘板开关 2.规格:86H 250V,10A [工作内容] 1.安装 2.焊、压接线端子 | 个 | 12 |  | 0
77 | 030204031007 | 小电器 [项目特征] 1.名称:暗装三联翘板开关 2.规格:86H 250V,10A [工作内容] 1.安装 2.焊、压接线端子 | 个 | 14 |  | 0
78 | 030204031008 | 小电器 [项目特征] 1.名称:单相二三极组合插座(安全型) 2.规格:86H 250V,10A [工作内容] 1.安装 2.焊、压接线端子 | 个 | 126 |  | 0
79 | 030204031009 | 小电器 [项目特征] 1.名称:单相二三极防溅插座(安全型) 2.规格:86H 250V,10A [工作内容] 1.安装 2.焊、压接线端子 | 个 | 6 |  | 0
80 | 030204031010 | 小电器 [项目特征] 1.名称:带开关电淋浴三极插座 2.规格:86H 250V,15A [工作内容] 1.安装 2.焊、压接线端子 | 个 | 3 |  | 0
81 | 030204031011 | 小电器 [项目特征] 1.名称:带开关洗衣机三级防溅插座（安全型） 2.规格:86H 250V,10A [工作内容] 1.安装 2.焊、压接线端子 | 个 | 1 |  | 0
82 | 030204031012 | 小电器 [项目特征] 1.名称:带开关壁挂空调插座 2.规格:86H 250V,10A [工作内容] 1.安装 2.焊、压接线端子 | 个 | 6 |  | 0
83 | 030204031013 | 小电器 [项目特征] 1.名称:带开关柜式空调三级插座（安全型） 2.规格:86H 250V,15A [工作内容] 1.安装 2.焊、压接线端子 | 个 | 6 |  | 0
照明灯具
84 | 030213001005 | 普通吸顶灯及其他灯具 [项目特征] 1.名称、型号:LED平板灯 2.规格:600x600 34W [工作内容] 1.支架制作、安装 2.组装 3.油漆 | 套 | 97 |  | 0
85 | 030213001006 | 普通吸顶灯及其他灯具 [项目特征] 1.名称、型号:LED平板灯 2.规格:600x600 126W [工作内容] 1.支架制作、安装 2.组装 3.油漆 | 套 | 9 |  | 0
86 | 030213001007 | 普通吸顶灯及其他灯具 [项目特征] 1.名称、型号:LED平板灯 2.规格:600x600 26W [工作内容] 1.支架制作、安装 2.组装 3.油漆 | 套 | 7 |  | 0
87 | 030213001008 | 普通吸顶灯及其他灯具 [项目特征] 1.名称、型号:LED平板灯 2.规格:600x600 36W [工作内容] 1.支架制作、安装 2.组装 3.油漆 | 套 | 23 |  | 0
88 | 030213003003 | 装饰灯 [项目特征] 1.名称:方向标志灯(右向) 2.规格:DC36V,LED1W 3.安装高度:壁装,下边距地0.5m [工作内容] 1.安装 | 套 | 4 |  | 0
89 | 030213003004 | 装饰灯 [项目特征] 1.名称:楼层标志灯 2.规格:DC36V,LED1W 3.安装高度:壁装,下边距地2.5m或门框上0.2m [工作内容] 1.安装 | 套 | 1 |  | 0
90 | 030213003005 | 装饰灯 [项目特征] 1.名称:吸顶A型灯具 2.规格:DC36V,LED3W 3.安装高度:吸顶 [工作内容] 1.安装 | 套 | 21 |  | 0
91 | 030213003006 | 装饰灯 [项目特征] 1.名称:疏散出口标志灯 2.规格:DC36V,LED1W 3.安装高度:壁装,下边距地2.5m或门框上0.2m [工作内容] 1.安装 | 套 | 5 |  | 0
92 | 030213003007 | 装饰灯 [项目特征] 1.名称:集中电源疏散照明灯(A型)-壁装型 2.规格:IP67,DC36V,LED3W,500lm 3.安装高度:壁装,下边距地2.5m [工作内容] 1.安装 | 套 | 4 |  | 0
93 | 030213003008 | 装饰灯 [项目特征] 1.名称:双面方向标志灯(单向) 2.规格:DC36V,LED1W 3.安装高度:壁装,下边距地2.5m [工作内容] 1.安装 | 套 | 1 |  | 0
94 | 030213003009 | 装饰灯 [项目特征] 1.名称:安全出口标志灯 2.规格:DC36V,LED1W 3.安装高度:壁装,下边距地2.5m或门框上0.2m [工作内容] 1.安装 | 套 | 4 |  | 0
95 | 030213001009 | 普通吸顶灯及其他灯具 [项目特征] 1.名称、型号:卫生间防潮灯 2.规格:20W [工作内容] 1.安装 | 套 | 5 |  | 0
设备
96 | CB003 | 设备带 [项目特征] 1.名称:设备带 2.材质:铝合金 3.规格:宽度220mm，铝型材厚度1.5mm，含氧气终端、负压终端、呼叫器、开关插座等 [工作内容] 1.安装 | 米 | 17.6 |  | 0
地下一层--安装
配电箱
97 | 030204018020 | 配电箱 [项目特征] 1.名称:1AL3 照明电源箱 2.安装方式:底边距地1.5m [工作内容] 1.箱体安装 | 台 | 1 |  | 0
98 | 030204018021 | 配电箱 [项目特征] 1.名称:-1APqw 配电箱 2.规格:400*400*200 3.安装方式:明挂,底边距地1.5m [工作内容] 1.箱体安装 | 台 | 1 |  | 0
电缆、桥架
99 | 030208001014 | 电力电缆 [项目特征] 1.规格:WDZ-YJE-4*2.5 2.敷设方式:穿管或桥架敷设 [工作内容] 1.电缆敷设 2.电缆头制作、安装 | m | 24.73 |  | 0
配管、配线
100 | 030212001015 | 电气配管 [项目特征] 1.材质:焊接钢管 2.规格:SC15 3.配置形式及部位:暗配 [工作内容] 1.电线管路敷设 2.接线盒（箱）、灯头盒、开关盒、插座盒安装 | m | 123.15 |  | 0
101 | 030212001016 | 电气配管 [项目特征] 1.材质:焊接钢管 2.规格:SC20 3.配置形式及部位:暗配 [工作内容] 1.电线管路敷设 2.接线盒（箱）、灯头盒、开关盒、插座盒安装 | m | 123.46 |  | 0
102 | CB002 | 刨沟槽 [项目特征] 1.名称:电线管暗配刨沟槽 2.规格:70*70mm以内 [工作内容] 1.刨沟槽 | m | 246 |  | 0
103 | 030212003011 | 电气配线 [项目特征] 1.配线形式:管内穿线 2.导线型号、材质、规格:WDZ-BYJ-2.5mm2 [工作内容] 1.配线 2.管内穿线 | m | 364.72 |  | 0
104 | 030212003012 | 电气配线 [项目特征] 1.配线形式:管内穿线 2.导线型号、材质、规格:WDZ-BYJ-4mm2 [工作内容] 1.配线 2.管内穿线 | m | 254.02 |  | 0
105 | 030212003013 | 电气配线 [项目特征] 1.配线形式:管内穿线 2.导线型号、材质、规格:WDZN-RVS-2*2.5 [工作内容] 1.配线 2.管内穿线 | m | 24.75 |  | 0
开关、插座
106 | 030204031014 | 小电器 [项目特征] 1.名称:暗装单联翘板开关 2.规格:86H 250V,10A [工作内容] 1.安装 2.焊、压接线端子 | 个 | 3 |  | 0
107 | 030204031015 | 小电器 [项目特征] 1.名称:暗装双联翘板开关 2.规格:86H 250V,10A [工作内容] 1.安装 2.焊、压接线端子 | 个 | 2 |  | 0
108 | 030204031016 | 小电器 [项目特征] 1.名称:暗装三联翘板开关 2.规格:86H 250V,10A [工作内容] 1.安装 2.焊、压接线端子 | 个 | 1 |  | 0
109 | 030204031017 | 小电器 [项目特征] 1.名称:单相二三极组合插座(安全型) 2.规格:86H 250V,10A [工作内容] 1.安装 2.焊、压接线端子 | 个 | 20 |  | 0
照明灯具
110 | 030213001010 | 普通吸顶灯及其他灯具 [项目特征] 1.名称、型号:LED平板灯 2.规格:600x600 34W [工作内容] 1.支架制作、安装 2.组装 3.油漆 | 套 | 23 |  | 0
111 | 030213003010 | 装饰灯 [项目特征] 1.名称:方向标志灯(右向) 2.规格:DC36V,LED1W 3.安装高度:壁装,下边距地0.5m [工作内容] 1.安装 | 套 | 4 |  | 0
112 | 030213003011 | 装饰灯 [项目特征] 1.名称:楼层标志灯 2.规格:DC36V,LED1W 3.安装高度:壁装,下边距地2.5m或门框上0.2m [工作内容] 1.安装 | 套 | 1 |  | 0
113 | 030213003012 | 装饰灯 [项目特征] 1.名称:吸顶A型灯具 2.规格:DC36V,LED3W 3.安装高度:吸顶 [工作内容] 1.安装 | 套 | 21 |  | 0
114 | 030213003013 | 装饰灯 [项目特征] 1.名称:疏散出口标志灯 2.规格:DC36V,LED1W 3.安装高度:壁装,下边距地2.5m或门框上0.2m [工作内容] 1.安装 | 套 | 5 |  | 0
合计 | [5 empty] | 0