## 给排水工程
工程量清单计价表
工程名称：给排水工程
序号 | 项目编码 | 项目名称 | 计量 单位 | 工程数量 | 金额（元）
[5 empty] | 全费用单价 | 合价
首层--拆除
1 | 030801008001 | 钢塑复合管 [项目特征] 1.安装部位（室内、外）:室内 2.输送介质（给水、排水、热媒体、燃气、雨水）:给水 3.材质:衬塑（PE）钢管 4.规格:DN50 5.连接形式:螺纹连接 [工作内容] 1.管道、管件拆除 | m | 80 |  | 0
2 | 030801008002 | 钢塑复合管 [项目特征] 1.安装部位（室内、外）:室内 2.输送介质（给水、排水、热媒体、燃气、雨水）:给水 3.材质:衬塑（PE）钢管 4.规格:DN40 5.连接形式:螺纹连接 [工作内容] 1.管道、管件拆除 | m | 20 |  | 0
3 | 030801008003 | 钢塑复合管 [项目特征] 1.安装部位（室内、外）:室内 2.输送介质（给水、排水、热媒体、燃气、雨水）:给水 3.材质:衬塑（PE）钢管 4.规格:DN32 5.连接形式:螺纹连接 [工作内容] 1.管道、管件拆除 | m | 20 |  | 0
4 | 030801008004 | 钢塑复合管 [项目特征] 1.安装部位（室内、外）:室内 2.输送介质（给水、排水、热媒体、燃气、雨水）:给水 3.材质:衬塑（PE）钢管 4.规格:DN25 5.连接形式:螺纹连接 [工作内容] 1.管道、管件拆除 | m | 30 |  | 0
5 | 030801008005 | 钢塑复合管 [项目特征] 1.安装部位（室内、外）:室内 2.输送介质（给水、排水、热媒体、燃气、雨水）:给水 3.材质:衬塑（PE）钢管 4.规格:DN20 5.连接形式:螺纹连接 [工作内容] 1.管道、管件拆除 | m | 30 |  | 0
6 | 030801005001 | 塑料管UPVC、PVC、PP-C、PP-R、PE管等 [项目特征] 1.安装部位（室内、外）:室内 2.输送介质（给水、排水、热媒体、燃气、雨水）:给水 3.材质:PP-R管（冷水型） 4.规格:DN25 5.连接形式:热熔 [工作内容] 1.管道、管件拆除 | m | 20 |  | 0
7 | 030801005002 | 塑料管UPVC、PVC、PP-C、PP-R、PE管等 [项目特征] 1.安装部位（室内、外）:室内 2.输送介质（给水、排水、热媒体、燃气、雨水）:给水 3.材质:PP-R管（冷水型） 4.规格:DN20 5.连接形式:热熔 [工作内容] 1.管道、管件拆除 | m | 20 |  | 0
8 | 030801005003 | 塑料管UPVC、PVC、PP-C、PP-R、PE管等 [项目特征] 1.安装部位（室内、外）:室内 2.输送介质（给水、排水、热媒体、燃气、雨水）:给水 3.材质:PP-R管（冷水型） 4.规格:DN15 5.连接形式:热熔 [工作内容] 1.管道、管件拆除 | m | 20 |  | 0
9 | 030803001001 | 螺纹阀门 [项目特征] 1.类型:各类阀门 2.型号、规格:DN15~25 [工作内容] 1.拆除 | 个 | 30 |  | 0
10 | 030803001002 | 螺纹阀门 [项目特征] 1.类型:各类阀门 2.型号、规格:DN32~50 [工作内容] 1.拆除 | 个 | 10 |  | 0
11 | 030801005004 | 塑料管UPVC、PVC、PP-C、PP-R、PE管等 [项目特征] 1.安装部位（室内、外）:室内 2.输送介质（给水、排水、热媒体、燃气、雨水）:排水 3.材质:塑料排水管 4.规格:DN50~75 [工作内容] 1.管道、管件拆除 | m | 100 |  | 0
12 | 030801005005 | 塑料管UPVC、PVC、PP-C、PP-R、PE管等 [项目特征] 1.安装部位（室内、外）:室内 2.输送介质（给水、排水、热媒体、燃气、雨水）:排水 3.材质:塑料排水管 4.规格:DN100 [工作内容] 1.管道、管件拆除 | m | 300 |  | 0
13 | 030801005006 | 塑料管UPVC、PVC、PP-C、PP-R、PE管等 [项目特征] 1.安装部位（室内、外）:室内 2.输送介质（给水、排水、热媒体、燃气、雨水）:排水 3.材质:塑料排水管 4.规格:DN150 [工作内容] 1.管道、管件拆除 | m | 30 |  | 0
14 | 030804003001 | 洗脸盆 [项目特征] 1.名称:台下式洗脸盆（光电感应龙头） 2.备注:含感应龙头、存水弯、排水栓、角阀及软管等配件 [工作内容] 1.拆除 | 组 | 16 |  | 0
15 | 030804012001 | 大便器 [项目特征] 1.类型:蹲式大便器（光电感应冲洗阀） [工作内容] 1.拆除 | 套 | 6 |  | 0
16 | 030804012002 | 大便器 [项目特征] 1.类型:坐便器 [工作内容] 1.拆除 | 套 | 2 |  | 0
17 | 030804013001 | 小便器 [项目特征] 1.类型:立式小便器（光电感应冲洗阀） [工作内容] 1.拆除 | 套 | 1 |  | 0
18 | 030804005001 | 洗涤盆（洗菜盆） [项目特征] 1.名称:拖布池 2.备注:含存水弯 [工作内容] 1.拆除 | 组 | 3 |  | 0
19 | 030804017001 | 地漏 [项目特征] 1.材质:各类地漏 2.规格:DN50 [工作内容] 1.拆除 | 个 | 16 |  | 0
20 | 030804018001 | 地面扫除口 [项目特征] 1.规格:DN75 [工作内容] 1.拆除 | 个 | 6 |  | 0
21 | 030804018002 | 地面扫除口 [项目特征] 1.规格:DN100 [工作内容] 1.拆除 | 个 | 12 |  | 0
22 | 030804016001 | 水龙头 [项目特征] 1.规格:DN15 [工作内容] 1.拆除 | 个 | 3 |  | 0
首层--安装
给水系统
23 | 030801008006 | 钢塑复合管 [项目特征] 1.安装部位（室内、外）:室内 2.输送介质（给水、排水、热媒体、燃气、雨水）:给水 3.材质:衬塑（PE）钢管 4.规格:DN50 5.连接形式:扩口螺纹卡套式连接 6.除锈、刷油、防腐、绝热及保护层设计要求:刷色漆两道 [工作内容] 1.管道、管件及弯管的制作安装 2.管道除锈、刷油、防腐 3.管道绝热及保护层安装、除锈、刷油 4.给水管道消毒、冲洗 | m | 48.85 |  | 0
24 | 030801008007 | 钢塑复合管 [项目特征] 1.安装部位（室内、外）:室内 2.输送介质（给水、排水、热媒体、燃气、雨水）:给水 3.材质:衬塑（PE）钢管 4.规格:DN32 5.连接形式:扩口螺纹卡套式连接 6.除锈、刷油、防腐、绝热及保护层设计要求:刷色漆两道 [工作内容] 1.管道、管件及弯管的制作安装 2.管道除锈、刷油、防腐 3.管道绝热及保护层安装、除锈、刷油 4.给水管道消毒、冲洗 | m | 8.69 |  | 0
25 | 030801008008 | 钢塑复合管 [项目特征] 1.安装部位（室内、外）:室内 2.输送介质（给水、排水、热媒体、燃气、雨水）:给水 3.材质:衬塑（PE）钢管 4.规格:DN25 5.连接形式:扩口螺纹卡套式连接 6.除锈、刷油、防腐、绝热及保护层设计要求:刷色漆两道 [工作内容] 1.管道、管件及弯管的制作安装 2.管道除锈、刷油、防腐 3.管道绝热及保护层安装、除锈、刷油 4.给水管道消毒、冲洗 | m | 6.1 |  | 0
26 | 030801008009 | 钢塑复合管 [项目特征] 1.安装部位（室内、外）:室内 2.输送介质（给水、排水、热媒体、燃气、雨水）:给水 3.材质:衬塑（PE）钢管 4.规格:DN20 5.连接形式:扩口螺纹卡套式连接 6.除锈、刷油、防腐、绝热及保护层设计要求:刷色漆两道 [工作内容] 1.管道、管件及弯管的制作安装 2.管道除锈、刷油、防腐 3.管道绝热及保护层安装、除锈、刷油 4.给水管道消毒、冲洗 | m | 50.08 |  | 0
27 | 030801008010 | 钢塑复合管 [项目特征] 1.安装部位（室内、外）:室内 2.输送介质（给水、排水、热媒体、燃气、雨水）:给水 3.材质:衬塑（PE）钢管 4.规格:DN50 5.连接形式:扩口螺纹卡套式连接 6.除锈、刷油、防腐、绝热及保护层设计要求:吊顶内的给水水平管道外壁均用聚乙烯树脂转质软管(10mm厚),外包玻璃丝布一道做防结露，保温层外刷色漆两道 [工作内容] 1.管道、管件及弯管的制作安装 2.管道除锈、刷油、防腐 3.管道绝热及保护层安装、除锈、刷油 4.给水管道消毒、冲洗 | m | 25.82 |  | 0
28 | 030801008011 | 钢塑复合管 [项目特征] 1.安装部位（室内、外）:室内 2.输送介质（给水、排水、热媒体、燃气、雨水）:给水 3.材质:衬塑（PE）钢管 4.规格:DN32 5.连接形式:扩口螺纹卡套式连接 6.除锈、刷油、防腐、绝热及保护层设计要求:吊顶内的给水水平管道外壁均用聚乙烯树脂转质软管(10mm厚),外包玻璃丝布一道做防结露，保温层外刷色漆两道 [工作内容] 1.管道、管件及弯管的制作安装 2.管道除锈、刷油、防腐 3.管道绝热及保护层安装、除锈、刷油 4.给水管道消毒、冲洗 | m | 4.42 |  | 0
29 | 030801008012 | 钢塑复合管 [项目特征] 1.安装部位（室内、外）:室内 2.输送介质（给水、排水、热媒体、燃气、雨水）:给水 3.材质:衬塑（PE）钢管 4.规格:DN25 5.连接形式:扩口螺纹卡套式连接 6.除锈、刷油、防腐、绝热及保护层设计要求:吊顶内的给水水平管道外壁均用聚乙烯树脂转质软管(10mm厚),外包玻璃丝布一道做防结露，保温层外刷色漆两道 [工作内容] 1.管道、管件及弯管的制作安装 2.管道除锈、刷油、防腐 3.管道绝热及保护层安装、除锈、刷油 4.给水管道消毒、冲洗 | m | 11.47 |  | 0
30 | 030801008013 | 钢塑复合管 [项目特征] 1.安装部位（室内、外）:室内 2.输送介质（给水、排水、热媒体、燃气、雨水）:给水 3.材质:衬塑（PE）钢管 4.规格:DN20 5.连接形式:扩口螺纹卡套式连接 6.除锈、刷油、防腐、绝热及保护层设计要求:吊顶内的给水水平管道外壁均用聚乙烯树脂转质软管(10mm厚),外包玻璃丝布一道做防结露，保温层外刷色漆两道 [工作内容] 1.管道、管件及弯管的制作安装 2.管道除锈、刷油、防腐 3.管道绝热及保护层安装、除锈、刷油 4.给水管道消毒、冲洗 | m | 18.48 |  | 0
31 | 030801005007 | 塑料管UPVC、PVC、PP-C、PP-R、PE管等 [项目特征] 1.安装部位（室内、外）:室内 2.输送介质（给水、排水、热媒体、燃气、雨水）:给水 3.材质:PP-R管（冷水型） 4.规格:DN50 5.连接形式:热熔 [工作内容] 1.管道、管件及弯管的制作安装 2.给水管道消毒、冲洗 | m | 13.32 |  | 0
32 | 030801005008 | 塑料管UPVC、PVC、PP-C、PP-R、PE管等 [项目特征] 1.安装部位（室内、外）:室内 2.输送介质（给水、排水、热媒体、燃气、雨水）:给水 3.材质:PP-R管（冷水型） 4.规格:DN25 5.连接形式:热熔 [工作内容] 1.管道、管件及弯管的制作安装 2.给水管道消毒、冲洗 | m | 17.87 |  | 0
33 | 030801005009 | 塑料管UPVC、PVC、PP-C、PP-R、PE管等 [项目特征] 1.安装部位（室内、外）:室内 2.输送介质（给水、排水、热媒体、燃气、雨水）:给水 3.材质:PP-R管（冷水型） 4.规格:DN20 5.连接形式:热熔 [工作内容] 1.管道、管件及弯管的制作安装 2.给水管道消毒、冲洗 | m | 22.95 |  | 0
34 | 030801005010 | 塑料管UPVC、PVC、PP-C、PP-R、PE管等 [项目特征] 1.安装部位（室内、外）:室内 2.输送介质（给水、排水、热媒体、燃气、雨水）:给水 3.材质:PP-R管（冷水型） 4.规格:DN15 5.连接形式:热熔 [工作内容] 1.管道、管件及弯管的制作安装 2.给水管道消毒、冲洗 | m | 35.28 |  | 0
35 | 030803001003 | 螺纹阀门 [项目特征] 1.类型:全铜截止阀 2.型号、规格:J41W-10T DN50 [工作内容] 1.安装 | 个 | 4 |  | 0
36 | 030803001004 | 螺纹阀门 [项目特征] 1.类型:全铜截止阀 2.型号、规格:J41W-10T DN32 [工作内容] 1.安装 | 个 | 1 |  | 0
37 | 030803001005 | 螺纹阀门 [项目特征] 1.类型:全铜截止阀 2.型号、规格:J41W-10T DN25 [工作内容] 1.安装 | 个 | 8 |  | 0
38 | 030803001006 | 螺纹阀门 [项目特征] 1.类型:全铜截止阀 2.型号、规格:J41W-10T DN20 [工作内容] 1.安装 | 个 | 16 |  | 0
39 | 030803001007 | 螺纹阀门 [项目特征] 1.类型:止回阀 2.型号、规格:DN25 [工作内容] 1.安装 | 个 | 4 |  | 0
直饮水系统
40 | 030801009001 | 不锈钢管 [项目特征] 1.安装部位（室内、外）:室内 2.输送介质（给水、排水、热媒体、燃气、雨水）:直饮水 3.材质:304不锈钢管 4.规格:DN32 5.连接形式:双卡压连接 [工作内容] 1.管道、管件及弯管的制作安装 2.管件安装（指铜管管件、不锈钢管管件） 3.给水管道消毒、冲洗 | m | 1 |  | 0
41 | 030803001008 | 螺纹阀门 [项目特征] 1.类型:闸阀 2.材质:不锈钢 3.型号、规格:DN32 [工作内容] 1.安装 | 个 | 1 |  | 0
热水系统
42 | 030801009002 | 不锈钢管 [项目特征] 1.安装部位（室内、外）:室内 2.输送介质（给水、排水、热媒体、燃气、雨水）:热水 3.材质:304不锈钢管 4.规格:DN25 5.连接形式:双卡压连接 [工作内容] 1.管道、管件及弯管的制作安装 2.管件安装（指铜管管件、不锈钢管管件） 3.给水管道消毒、冲洗 | m | 6 |  | 0
43 | 030801009003 | 不锈钢管 [项目特征] 1.安装部位（室内、外）:室内 2.输送介质（给水、排水、热媒体、燃气、雨水）:热水 3.材质:304不锈钢管 4.规格:DN20 5.连接形式:双卡压连接 [工作内容] 1.管道、管件及弯管的制作安装 2.管件安装（指铜管管件、不锈钢管管件） 3.给水管道消毒、冲洗 | m | 2 |  | 0
44 | 030801009004 | 不锈钢管 [项目特征] 1.安装部位（室内、外）:室内 2.输送介质（给水、排水、热媒体、燃气、雨水）:热水 3.材质:304不锈钢管 4.规格:DN15 5.连接形式:双卡压连接 [工作内容] 1.管道、管件及弯管的制作安装 2.管件安装（指铜管管件、不锈钢管管件） 3.给水管道消毒、冲洗 | m | 2 |  | 0
45 | 030803001009 | 螺纹阀门 [项目特征] 1.类型:截止阀 2.材质:不锈钢 3.型号、规格:DN25 [工作内容] 1.安装 | 个 | 1 |  | 0
排水系统
46 | 030801005011 | 塑料管UPVC、PVC、PP-C、PP-R、PE管等 [项目特征] 1.安装部位（室内、外）:室内 2.输送介质（给水、排水、热媒体、燃气、雨水）:排水 3.材质:PVC-U 4.规格:De160 [工作内容] 1.管道、管件及弯管的制作安装 | m | 12.48 |  | 0
47 | 030801005012 | 塑料管UPVC、PVC、PP-C、PP-R、PE管等 [项目特征] 1.安装部位（室内、外）:室内 2.输送介质（给水、排水、热媒体、燃气、雨水）:排水 3.材质:PVC-U 4.规格:De110 [工作内容] 1.管道、管件及弯管的制作安装 | m | 135.53 |  | 0
48 | 030801005013 | 塑料管UPVC、PVC、PP-C、PP-R、PE管等 [项目特征] 1.安装部位（室内、外）:室内 2.输送介质（给水、排水、热媒体、燃气、雨水）:排水 3.材质:PVC-U 4.规格:De75 [工作内容] 1.管道、管件及弯管的制作安装 | m | 62.96 |  | 0
49 | 030801005014 | 塑料管UPVC、PVC、PP-C、PP-R、PE管等 [项目特征] 1.安装部位（室内、外）:室内 2.输送介质（给水、排水、热媒体、燃气、雨水）:排水 3.材质:PVC-U 4.规格:De50 [工作内容] 1.管道、管件及弯管的制作安装 | m | 71.06 |  | 0
50 | 030804003002 | 洗脸盆 [项目特征] 1.名称:台下式洗脸盆（光电感应龙头） 2.备注:含感应龙头、存水弯、排水 栓、角阀及软管等配件 [工作内容] 1.器具、附件安装 | 组 | 16 |  | 0
51 | 030804003003 | 洗脸盆 [项目特征] 1.名称:应急洗眼池 2.材质:304不锈钢 3.备注:含洗眼器、洗眼盆、推板开关、立柱、底座等成套配件 [工作内容] 1.器具、附件安装 | 组 | 1 |  | 0
52 | 030804012003 | 大便器 [项目特征] 1.类型:蹲式大便器（光电感应冲洗阀） [工作内容] 1.器具、附件安装 | 套 | 6 |  | 0
53 | 030804012004 | 大便器 [项目特征] 1.类型:坐便器 [工作内容] 1.器具、附件安装 | 套 | 2 |  | 0
54 | 030804013002 | 小便器 [项目特征] 1.类型:立式小便器（光电感应冲洗阀） [工作内容] 1.器具、附件安装 | 套 | 1 |  | 0
55 | 030804005002 | 洗涤盆（洗菜盆） [项目特征] 1.名称:拖布池 2.备注:含存水弯 [工作内容] 1.器具、附件安装 | 组 | 3 |  | 0
56 | 030804017002 | 地漏 [项目特征] 1.材质:铜镀铬防返溢地漏 2.规格:DN50 [工作内容] 1.安装 | 个 | 16 |  | 0
57 | 030804018003 | 地面扫除口 [项目特征] 1.规格:DN75 [工作内容] 1.安装 | 个 | 6 |  | 0
58 | 030804018004 | 地面扫除口 [项目特征] 1.规格:DN100 [工作内容] 1.安装 | 个 | 12 |  | 0
59 | 030804016002 | 水龙头 [项目特征] 1.规格:DN15 [工作内容] 1.安装 | 个 | 3 |  | 0
地下一层--安装
排水系统
60 | 030109002001 | 旋涡泵 [项目特征] 1.名称:潜污泵 2.规格:Q=23m3/h,H=15m,N=2.20kW [工作内容] 1.本体安装 | 台 | 1 |  | 0
61 | 030801001001 | 镀锌钢管 [项目特征] 1.安装部位（室内、外）:室内 2.输送介质（给水、排水、热媒体、燃气、雨水）:压力排水 3.材质:镀锌钢管 4.规格:DN100 5.连接形式:卡箍连接 6.除锈、刷油、防腐、绝热及保护层设计要求:银粉漆两道 [工作内容] 1.管道、管件及弯管的制作安装 2.管道除锈、刷油、防腐 3.给水管道消毒、冲洗 | m | 17.4 |  | 0
62 | 030801001002 | 镀锌钢管 [项目特征] 1.安装部位（室内、外）:室内 2.输送介质（给水、排水、热媒体、燃气、雨水）:压力排水 3.材质:镀锌钢管 4.规格:DN100 5.连接形式:卡箍连接 6.除锈、刷油、防腐、绝热及保护层设计要求:沥青漆两道 [工作内容] 1.管道、管件及弯管的制作安装 2.管道除锈、刷油、防腐 3.给水管道消毒、冲洗 | m | 5 |  | 0
63 | 030803003004 | 焊接法兰阀门 [项目特征] 1.类型:止回阀 2.型号、规格:DN100 [工作内容] 1.安装 | 个 | 1 |  | 0
64 | 030803003005 | 焊接法兰阀门 [项目特征] 1.类型:橡胶软接头 2.型号、规格:DN100 [工作内容] 1.安装 | 个 | 1 |  | 0
65 | 030803003006 | 焊接法兰阀门 [项目特征] 1.类型:闸阀 2.型号、规格:DN100 [工作内容] 1.安装 | 个 | 1 |  | 0
66 | 031001002001 | 压力仪表 [项目特征] 1.名称:压力表 [工作内容] 1.取源部件安装 2.压力表弯制作、刷油、安装 3.挠性管安装 4.本体安装 5.单体校验调整 6.脱脂 7.支架制作、安装、刷油 | 台 | 1 |  | 0
合计 | [5 empty] | 0