## 采暖工程
工程量清单计价表
工程名称：采暖工程
序号 | 项目编码 | 项目名称 | 计量 单位 | 工程数量 | 金额（元）
[5 empty] | 全费用单价 | 合价
首层--拆除
1 | 030805006001 | 钢制柱式散热器 [项目特征] 1.类型:柱形散热器 2.片数:15片以内 [工作内容] 1.拆除 | 组 | 20 |  | 0
2 | 030805006002 | 钢制柱式散热器 [项目特征] 1.类型:钢制散热器 2.片数:各种片数成组 [工作内容] 1.拆除 | 组 | 20 |  | 0
3 | 030801001001 | 镀锌钢管 [项目特征] 1.安装部位（室内、外）:室内 2.输送介质（给水、排水、热媒体、燃气、雨水）:热水 3.材质:镀锌钢管（暂定量） 4.规格:DN15~25 5.连接形式:螺纹连接 [工作内容] 1.管道（含管件）拆除 | m | 60 |  | 0
4 | 030803001001 | 螺纹阀门 [项目特征] 1.类型:各类阀门 2.型号、规格:DN15~25 [工作内容] 1.安装 | 个 | 30 |  | 0
首层--安装
5 | 030805006003 | 钢制柱式散热器 [项目特征] 1.名称:钢制片头柱式散热器 2.片数:4片 3.型号、规格:满足设计及规范要求 [工作内容] 1.安装 | 组 | 20 |  | 0
6 | 030805006004 | 钢制柱式散热器 [项目特征] 1.名称:钢制片头柱式散热器 2.片数:5片 3.型号、规格:满足设计及规范要求 [工作内容] 1.安装 | 组 | 1 |  | 0
7 | 030805006005 | 钢制柱式散热器 [项目特征] 1.名称:钢制片头柱式散热器 2.片数:7片 3.型号、规格:满足设计及规范要求 [工作内容] 1.安装 | 组 | 1 |  | 0
8 | 030805006006 | 钢制柱式散热器 [项目特征] 1.名称:钢制片头柱式散热器 2.片数:8片 3.型号、规格:满足设计及规范要求 [工作内容] 1.安装 | 组 | 6 |  | 0
9 | 030805006007 | 钢制柱式散热器 [项目特征] 1.名称:钢制片头柱式散热器 2.片数:10片 3.型号、规格:满足设计及规范要求 [工作内容] 1.安装 | 组 | 2 |  | 0
10 | 030801001002 | 镀锌钢管 [项目特征] 1.安装部位（室内、外）:室内 2.输送介质（给水、排水、热媒体、燃气、雨水）:热水 3.材质:镀锌钢管（暂定量） 4.规格:DN20 5.连接形式:螺纹连接 6.除锈、刷油、防腐、绝热及保护层设计要求:管道刷银粉漆两道 [工作内容] 1.管道、管件及弯管的制作安装 2.管道除锈、刷油、防腐 3.给水管道消毒、冲洗 | m | 60 |  | 0
11 | 030803001002 | 螺纹阀门 [项目特征] 1.类型:散热器温控阀（暂定量） 2.型号、规格:DN20 [工作内容] 1.安装 | 个 | 30 |  | 0
12 | 030803001003 | 螺纹阀门 [项目特征] 1.类型:回水调节锁闭阀（暂定量） 2.型号、规格:DN20 [工作内容] 1.安装 | 个 | 30 |  | 0
地下一层--安装
13 | 030805006008 | 钢制柱式散热器 [项目特征] 1.名称:钢制片头柱式散热器 2.片数:4片 3.型号、规格:满足设计及规范要求 [工作内容] 1.安装 | 组 | 1 |  | 0
14 | 030805006009 | 钢制柱式散热器 [项目特征] 1.名称:钢制片头柱式散热器 2.片数:6片 3.型号、规格:满足设计及规范要求 [工作内容] 1.安装 | 组 | 4 |  | 0
15 | 030805006010 | 钢制柱式散热器 [项目特征] 1.名称:钢制片头柱式散热器 2.片数:8片 3.型号、规格:满足设计及规范要求 [工作内容] 1.安装 | 组 | 1 |  | 0
16 | 030801001003 | 镀锌钢管 [项目特征] 1.安装部位（室内、外）:室内 2.输送介质（给水、排水、热媒体、燃气、雨水）:热水 3.材质:镀锌钢管（暂定量） 4.规格:DN20 5.连接形式:螺纹连接 6.除锈、刷油、防腐、绝热及保护层设计要求:管道刷银粉漆两道 [工作内容] 1.管道、管件及弯管的制作安装 2.管道除锈、刷油、防腐 3.给水管道消毒、冲洗 | m | 12 |  | 0
17 | 030803001004 | 螺纹阀门 [项目特征] 1.类型:散热器温控阀（暂定量） 2.型号、规格:DN20 [工作内容] 1.安装 | 个 | 6 |  | 0
18 | 030803001005 | 螺纹阀门 [项目特征] 1.类型:回水调节锁闭阀（暂定量） 2.型号、规格:DN20 [工作内容] 1.安装 | 个 | 6 |  | 0
19 | 030807001001 | 采暖工程系统调整 [项目特征] 1.系统:采暖系统 [工作内容] 1.系统调整 | 系统 | 1 |  | 0
合计 | [5 empty] | 0