## 火灾报警工程
工程量清单计价表
工程名称：火灾报警工程
序号 | 项目编码 | 项目名称 | 计量 单位 | 工程数量 | 金额（元）
[5 empty] | 全费用单价 | 合价
首层--拆除
1 | 030705001001 | 点型探测器 [项目特征] 1.名称:感烟火灾探测器 2.安装高度:吸顶 [工作内容] 1.拆除 | 只 | 48 |  | 0
2 | 030705003001 | 按钮 [项目特征] 1.名称:带火警电话插孔的手动报警按钮 2.安装高度:1.5m [工作内容] 1.拆除 | 只 | 6 |  | 0
3 | 030705009001 | 警报装置 [项目特征] 1.名称:火灾声光警报器(具有语音功能) 2.安装高度:2.3m [工作内容] 1.拆除 | 台 | 6 |  | 0
4 | 030705009002 | 警报装置 [项目特征] 1.名称:火灾应急广播扬声器 2.安装高度:吸顶 [工作内容] 1.拆除 | 台 | 7 |  | 0
5 | 030212001001 | 电气配管 [项目特征] 1.材质:钢管 2.规格:DN20以内 [工作内容] 1.拆除 | m | 600 |  | 0
6 | 030212003001 | 电气配线 [项目特征] 1.配线形式:管内穿线 2.导线型号、材质、规格:4mm2以内 [工作内容] 1.拆除 | m | 1000 |  | 0
地下一层--拆除
7 | 030705001002 | 点型探测器 [项目特征] 1.名称:感烟火灾探测器 2.安装高度:吸顶 [工作内容] 1.拆除 | 只 | 7 |  | 0
8 | 030705003002 | 按钮 [项目特征] 1.名称:带火警电话插孔的手动报警按钮 2.安装高度:1.5m [工作内容] 1.拆除 | 只 | 1 |  | 0
9 | 030705009003 | 警报装置 [项目特征] 1.名称:火灾声光警报器(具有语音功能) 2.安装高度:2.3m [工作内容] 1.拆除 | 台 | 2 |  | 0
10 | 030705009004 | 警报装置 [项目特征] 1.名称:火灾应急广播扬声器 2.安装高度:吸顶 [工作内容] 1.拆除 | 台 | 1 |  | 0
11 | 030212001002 | 电气配管 [项目特征] 1.材质:钢管 2.规格:DN20以内 [工作内容] 1.拆除 | m | 60 |  | 0
12 | 030212003002 | 电气配线 [项目特征] 1.配线形式:管内穿线 2.导线型号、材质、规格:4mm2以内 [工作内容] 1.拆除 | m | 100 |  | 0
首层--安装
13 | 030705001003 | 点型探测器 [项目特征] 1.名称:感烟火灾探测器 2.安装高度:吸顶 [工作内容] 1.探头安装 2.底座安装 3.校接线 4.探测器调试 | 只 | 48 |  | 0
14 | 030705003003 | 按钮 [项目特征] 1.名称:消火栓启泵按钮（不含主材费） 2.安装高度:1.5m [工作内容] 1.安装 2.校接线 3.调试 | 只 | 4 |  | 0
15 | 030705003004 | 按钮 [项目特征] 1.名称:带火警电话插孔的手动报警按钮 2.安装高度:1.5m [工作内容] 1.安装 2.校接线 3.调试 | 只 | 6 |  | 0
16 | 030705009005 | 警报装置 [项目特征] 1.名称:火灾声光警报器(具有语音功能) 2.安装高度:2.3m [工作内容] 1.安装 2.调试 | 台 | 6 |  | 0
17 | 030705009006 | 警报装置 [项目特征] 1.名称:火灾应急广播扬声器 2.安装高度:吸顶 [工作内容] 1.安装 2.调试 | 台 | 8 |  | 0
18 | 030212001003 | 电气配管 [项目特征] 1.材质:焊接钢管 2.规格:SC15 3.配置形式及部位:暗配 [工作内容] 1.电线管路敷设 2.接线盒（箱）、灯头盒、开关盒、插座盒安装 | m | 429.69 |  | 0
19 | 030212001004 | 电气配管 [项目特征] 1.材质:焊接钢管 2.规格:SC20 3.配置形式及部位:暗配 [工作内容] 1.电线管路敷设 2.接线盒（箱）、灯头盒、开关盒、插座盒安装 | m | 156.55 |  | 0
20 | CB001 | 刨沟槽 [项目特征] 1.名称:电线管暗配刨沟槽 2.规格:70*70mm以内 [工作内容] 1.刨沟槽 | m | 585 |  | 0
21 | 030212003003 | 电气配线 [项目特征] 1.配线形式:管内穿线 2.导线型号、材质、规格:WDZN-RVS-2x1.5 [工作内容] 1.配线 2.管内穿线 | m | 582.99 |  | 0
22 | 030212003004 | 电气配线 [项目特征] 1.配线形式:管内穿线 2.导线型号、材质、规格:WDZN-BYJ-2.5 [工作内容] 1.配线 2.管内穿线 | m | 303.52 |  | 0
23 | 030212003005 | 电气配线 [项目特征] 1.配线形式:管内穿线 2.导线型号、材质、规格:WDZN-RVB-2x1.5 [工作内容] 1.配线 2.管内穿线 | m | 93.47 |  | 0
24 | 030204018001 | 配电箱 [项目特征] 1.名称、型号:消防接线箱 2.安装方式:距地1.8m 3.规格:满足设计及相关规范要求 [工作内容] 1.箱体安装 | 台 | 1 |  | 0
25 | 030204018002 | 配电箱 [项目特征] 1.名称、型号:切非配电箱 2.规格:满足设计及相关规范要求 [工作内容] 1.箱体安装 | 台 | 1 |  | 0
26 | 030705004001 | 模块(接口) [项目特征] 1.名称:短路隔离器 [工作内容] 1.安装 2.调试 | 只 | 4 |  | 0
27 | 030705004002 | 模块(接口) [项目特征] 1.名称:输入输出模块 [工作内容] 1.安装 2.调试 | 只 | 6 |  | 0
28 | 031208006001 | 出入口控制设备 [项目特征] 1.名称:门禁控制器 [工作内容] 1.本体安装 2.系统调试 | 台 | 4 |  | 0
29 | 030706001001 | 自动报警系统装置调试 [项目特征] 1.点数:128点以下 [工作内容] 1.系统装置调试 | 系统 | 1 |  | 0
地下一层--安装
30 | 030705001004 | 点型探测器 [项目特征] 1.名称:感烟火灾探测器 2.安装高度:吸顶 [工作内容] 1.探头安装 2.底座安装 3.校接线 4.探测器调试 | 只 | 7 |  | 0
31 | 030705003005 | 按钮 [项目特征] 1.名称:消火栓启泵按钮（不含主材费） 2.安装高度:1.5m [工作内容] 1.安装 2.校接线 3.调试 | 只 | 2 |  | 0
32 | 030705003006 | 按钮 [项目特征] 1.名称:带火警电话插孔的手动报警按钮 2.安装高度:1.5m [工作内容] 1.安装 2.校接线 3.调试 | 只 | 1 |  | 0
33 | 030705009007 | 警报装置 [项目特征] 1.名称:火灾声光警报器(具有语音功能) 2.安装高度:2.3m [工作内容] 1.安装 2.调试 | 台 | 2 |  | 0
34 | 030705009008 | 警报装置 [项目特征] 1.名称:火灾应急广播扬声器 2.安装高度:吸顶 [工作内容] 1.安装 2.调试 | 台 | 1 |  | 0
35 | 030212001005 | 电气配管 [项目特征] 1.材质:焊接钢管 2.规格:SC15 3.配置形式及部位:明配 [工作内容] 1.电线管路敷设 2.接线盒（箱）、灯头盒、开关盒、插座盒安装 | m | 51.92 |  | 0
36 | CB002 | 刨沟槽 [项目特征] 1.名称:电线管暗配刨沟槽 2.规格:70*70mm以内 [工作内容] 1.刨沟槽 | m | 52 |  | 0
37 | 030212003006 | 电气配线 [项目特征] 1.配线形式:管内穿线 2.导线型号、材质、规格:WDZN-RVS-2x1.5 [工作内容] 1.配线 2.管内穿线 | m | 55.5 |  | 0
38 | 030212003007 | 电气配线 [项目特征] 1.配线形式:管内穿线 2.导线型号、材质、规格:WDZN-RVB-2x1.5 [工作内容] 1.配线 2.管内穿线 | m | 7.36 |  | 0
合计 | [5 empty] | 0