## 弱电工程
工程量清单计价表
工程名称：弱电工程
序号 | 项目编码 | 项目名称 | 计量 单位 | 工程数量 | 金额（元）
[5 empty] | 全费用单价 | 合价
首层--拆除
1 | 030208004001 | 电缆桥架 [项目特征] 1.型号、规格:宽+高400mm以下 [工作内容] 1.电缆桥架拆除 | m | 100 |  | 0
2 | 031208008001 | 电视监控摄像设备 [项目特征] 1.名称:各类摄像机 [工作内容] 1.拆除 | 台 | 20 |  | 0
3 | 031103023001 | 单口非屏蔽八位模块式信息插座 [项目特征] 1.名称:8位模块式信息插座(单口) [工作内容] 1.拆除 | 个 | 25 |  | 0
4 | 031103025001 | 双口非屏蔽八位模块式信息插座 [项目特征] 1.名称:8位模块式信息插座(双口) [工作内容] 1.拆除 | 个 | 14 |  | 0
5 | 031103025002 | 双口非屏蔽八位模块式信息插座 [项目特征] 1.名称:8位模块式信息插座(四口) [工作内容] 1.拆除 | 个 | 8 |  | 0
6 | 030212001001 | 电气配管 [项目特征] 1.材质:钢管 2.规格:DN32以内 [工作内容] 1.拆除 | m | 100 |  | 0
7 | 030212001002 | 电气配管 [项目特征] 1.材质:塑料管 2.规格:DN20以内 [工作内容] 1.拆除 | m | 600 |  | 0
8 | 030212003001 | 电气配线 [项目特征] 1.配线形式:管内穿线 2.导线型号、材质、规格:4mm2以内 [工作内容] 1.拆除 | m | 600 |  | 0
9 | 031103017001 | 4对双绞电缆 [项目特征] 1.规格:双绞线 2.敷设方式:穿管 [工作内容] 1.拆除 | m | 200 |  | 0
10 | 031103017002 | 4对双绞电缆 [项目特征] 1.规格:双绞线 2.敷设方式:桥架敷设 [工作内容] 1.拆除 | m | 400 |  | 0
首层--安装
11 | 030212001003 | 电气配管 [项目特征] 1.材质:KBG管 2.规格:25 3.配置形式及部位:暗配 [工作内容] 1.电线管路敷设 2.接线盒（箱）、灯头盒、开关盒、插座盒安装 | m | 114.83 |  | 0
12 | 030212001004 | 电气配管 [项目特征] 1.材质:PC管 2.规格:20 3.配置形式及部位:暗配 [工作内容] 1.电线管路敷设 2.接线盒（箱）、灯头盒、开关盒、插座盒安装 | m | 628.99 |  | 0
13 | CB001 | 刨沟槽 [项目特征] 1.名称:电线管暗配刨沟槽 2.规格:70*70mm以内 [工作内容] 1.刨沟槽 | m | 742 |  | 0
14 | 031103017003 | 4对双绞电缆 [项目特征] 1.规格:1.2-UTP.6-4x2x0.5 2.敷设方式:穿管 [工作内容] 1.敷设、测试 2.卡接（配线架侧） | m | 628.99 |  | 0
15 | 031103017004 | 4对双绞电缆 [项目特征] 1.规格:1.2-UTP.6-4x2x0.5 2.敷设方式:桥架敷设 [工作内容] 1.敷设、测试 2.卡接（配线架侧） | m | 2662.77 |  | 0
16 | 031103017005 | 4对双绞电缆 [项目特征] 1.规格:CAT6-UTP 2.敷设方式:穿管 [工作内容] 1.敷设、测试 2.卡接（配线架侧） | m | 114.83 |  | 0
17 | 031103017006 | 4对双绞电缆 [项目特征] 1.规格:CAT6-UTP 2.敷设方式:桥架敷设 [工作内容] 1.敷设、测试 2.卡接（配线架侧） | m | 402.55 |  | 0
18 | 030212003002 | 电气配线 [项目特征] 1.配线形式:管内穿线 2.导线型号、材质、规格:RVV 2X1.5 [工作内容] 1.管内穿线 | m | 114.83 |  | 0
19 | 030212003003 | 电气配线 [项目特征] 1.配线形式:桥架配线 2.导线型号、材质、规格:RVV 2X1.5 [工作内容] 1.桥架配线 | m | 402.55 |  | 0
20 | 030208004002 | 电缆桥架 [项目特征] 1.型号、规格:弱电桥架 200*100 [工作内容] 1.电缆桥架安装 2.桥架支撑架安装 | m | 94.86 |  | 0
21 | 031208008002 | 电视监控摄像设备 [项目特征] 1.名称:电梯摄像机 2.规格参数:满足设计及相关规范要求 [工作内容] 1.本体安装 2.支架安装 3.调试 | 台 | 1 |  | 0
22 | 031208008003 | 电视监控摄像设备 [项目特征] 1.名称:医用摄像机 2.规格参数:满足设计及相关规范要求 [工作内容] 1.本体安装 2.支架安装 3.调试 | 台 | 9 |  | 0
23 | 031208008004 | 电视监控摄像设备 [项目特征] 1.名称:安防摄像机 2.规格参数:满足设计及相关规范要求 [工作内容] 1.本体安装 2.支架安装 3.调试 | 台 | 9 |  | 0
24 | 030204018001 | 配电箱 [项目特征] 1.名称、型号:网络信息箱 2.安装方式:600*635*450 3.规格:满足设计及相关规范要求 [工作内容] 1.箱体安装 | 台 | 1 |  | 0
25 | 031202006001 | 局域网交换机 [项目特征] 1.名称:24口汇聚千兆交换机 [工作内容] 1.安装 2.单体调试 | 台 | 1 |  | 0
26 | 031202006002 | 局域网交换机 [项目特征] 1.名称:24口交换机（24电口，1光口） [工作内容] 1.安装 2.单体调试 | 台 | 1 |  | 0
27 | 031103029001 | 光纤连接盘 [项目特征] 1.名称:光纤盒 2.型号:满足设计及相关规范要求 [工作内容] 1.安装 | 块 | 1 |  | 0
28 | 031103020001 | 光缆 [项目特征] 1.规格:室内四芯多模光纤 [工作内容] 1.敷设、测试 | m | 30 |  | 0
29 | 031101030001 | 壁挂式配线架 [项目特征] 1.名称:网络配线架 [工作内容] 1.安装 | 架 | 1 |  | 0
30 | 031208008005 | 电视监控摄像设备 [项目特征] 1.名称:医用摄像机主机（含监控显示屏、硬盘录像机、硬盘、交换机、UPS等） 2.规格参数:满足设计及相关规范要求 [工作内容] 1.安装 2.调试 3.试运行 | 台 | 1 |  | 0
31 | 031103023002 | 单口非屏蔽八位模块式信息插座 [项目特征] 1.名称:8位模块式信息插座(单口) [工作内容] 1.安装、卡接 | 个 | 25 |  | 0
32 | 031103025003 | 双口非屏蔽八位模块式信息插座 [项目特征] 1.名称:8位模块式信息插座(双口) [工作内容] 1.安装、卡接 | 个 | 14 |  | 0
33 | 031103025004 | 双口非屏蔽八位模块式信息插座 [项目特征] 1.名称:8位模块式信息插座(四口) [工作内容] 1.安装、卡接 | 个 | 8 |  | 0
34 | 031103033001 | 电缆链路系统测试 [项目特征] 1.测试类别:双绞线测试 [工作内容] 1.测试 | 链路 | 104 |  | 0
35 | 031208018001 | 安全防范系统 [项目特征] 1.名称:视频监控系统调试 [工作内容] 1.联调测试 2.系统试验运行 3.验交 | 系统 | 1 |  | 0
地下一层--安装
36 | 030212001005 | 电气配管 [项目特征] 1.材质:KBG管 2.规格:25 3.配置形式及部位:暗配 [工作内容] 1.电线管路敷设 2.接线盒（箱）、灯头盒、开关盒、插座盒安装 | m | 3.99 |  | 0
37 | 030212001006 | 电气配管 [项目特征] 1.材质:PC管 2.规格:20 3.配置形式及部位:暗配 [工作内容] 1.电线管路敷设 2.接线盒（箱）、灯头盒、开关盒、插座盒安装 | m | 268.93 |  | 0
38 | 031103017007 | 4对双绞电缆 [项目特征] 1.规格:1.2-UTP.6-4x2x0.5 2.敷设方式:穿管 [工作内容] 1.敷设、测试 2.卡接（配线架侧） | m | 268.93 |  | 0
39 | 031103017008 | 4对双绞电缆 [项目特征] 1.规格:1.2-UTP.6-4x2x0.5 2.敷设方式:桥架敷设 [工作内容] 1.敷设、测试 2.卡接（配线架侧） | m | 96.73 |  | 0
40 | 031103017009 | 4对双绞电缆 [项目特征] 1.规格:CAT6-UTP 2.敷设方式:穿管 [工作内容] 1.敷设、测试 2.卡接（配线架侧） | m | 3.99 |  | 0
41 | 031103017010 | 4对双绞电缆 [项目特征] 1.规格:CAT6-UTP 2.敷设方式:桥架敷设 [工作内容] 1.敷设、测试 2.卡接（配线架侧） | m | 10.46 |  | 0
42 | 030212003004 | 电气配线 [项目特征] 1.配线形式:管内穿线 2.导线型号、材质、规格:RVV 2X1.5 [工作内容] 1.管内穿线 | m | 3.99 |  | 0
43 | 030212003005 | 电气配线 [项目特征] 1.配线形式:桥架配线 2.导线型号、材质、规格:RVV 2X1.5 [工作内容] 1.桥架配线 | m | 10.46 |  | 0
44 | 030208004003 | 电缆桥架 [项目特征] 1.型号、规格:弱电桥架 200*100 [工作内容] 1.电缆桥架安装 2.桥架支撑架安装 | m | 10.91 |  | 0
45 | 031208008006 | 电视监控摄像设备 [项目特征] 1.名称:安防摄像机 [工作内容] 1.本体安装 2.支架安装 3.调试 | 台 | 1 |  | 0
46 | 031103023003 | 单口非屏蔽八位模块式信息插座 [项目特征] 1.名称:8位模块式信息插座(单口) [工作内容] 1.安装、卡接 | 个 | 14 |  | 0
47 | 031103025005 | 双口非屏蔽八位模块式信息插座 [项目特征] 1.名称:8位模块式信息插座(四口) [工作内容] 1.安装、卡接 | 个 | 2 |  | 0
48 | 031103033002 | 电缆链路系统测试 [项目特征] 1.测试类别:双绞线测试 [工作内容] 1.测试 | 链路 | 19 |  | 0
合计 | [5 empty] | 0