## 表-1 单位工程造价汇总表
单位工程造价汇总表
工程名称：电气设备安装工程 |  | 专业：电气设备安装工程 |  | 第 1 页 共 1 页
序号 | 项 目 名 称 |  | 造 价（元）
1 | 分部分项工程费
2 | 措施项目费
2.1 | 其中：安全文明施工措施费
3 | 其他项目费
4 | 规费
4.3 | 建筑施工安全生产责任保险
5 | 税前工程造价
5.1 | 长距离输送管道土石方综合系数
5.2 | 安装工程综合系数
6 | 增值税销项税额
7 | 附加税
8 | 工程造价
合 计

## 表-2 分部分项工程量清单计价表
分部分项工程量清单计价表
工程名称：电气设备安装工程 |  |  | 专业：电气设备安装工程 |  |  |  | 第 1 页 共 2 页
序号 | 项目编码 | 项目名称 |  | 计量 单位 | 工程数量 | 金额（元）
[6 empty] | 综合单价 |  | 合价
1 | CB001 | 拆除旧线 [工作内容] 1.拆除旧线 |  | 项 | 1
2 | 030204018002 | 配电箱 [项目特征] 1.名称、型号:进线柜 2.规格:800*400*2000 [工作内容] 1.基础型钢制作、安装 2.安装 3.压接线端子 4.接地 |  | 台 | 1
3 | 030204018003 | 配电箱 [工作内容] 1.基础型钢制作、安装 2.箱体安装 |  | 台 | 8
4 | 030212001001 |  [项目特征] 1.名称:PC线槽 2.规格:60mm 3.配置形式及部位:明配 [工作内容] 1.电线管路敷设 2.接线盒（箱）、灯头盒、开关盒、插座盒安装 |  | m | 180
5 | 030212003001 | 电气配线 [项目特征] 1.配线形式:穿管敷设 2.导线型号、材质、规格:BV-16mm² [工程内容] 1.支持体（夹板、绝缘子、槽板等）安装 2.支架制作、安装 3.钢索架设（拉紧装置安装） 4.配线 5.管内穿线 |  | m | 600
6 | 030212003002 | 电气配线 [项目特征] 1.配线形式:穿管敷设 2.导线型号、材质、规格:BV-10mm² [工程内容] 1.支持体（夹板、绝缘子、槽板等）安装 |  | m | 600
本页合计
分部分项工程量清单计价表
工程名称：电气设备安装工程 |  |  | 专业：电气设备安装工程 |  |  |  | 第 2 页 共 2 页
序号 | 项目编码 | 项目名称 |  | 计量 单位 | 工程数量 | 金额（元）
[6 empty] | 综合单价 |  | 合价
2.支架制作、安装 3.钢索架设（拉紧装置安装） 4.配线 5.管内穿线
7 | 030212003003 | 电气配线 [项目特征] 1.配线形式:穿管敷设 2.导线型号、材质、规格:BV-2.5mm² [工程内容] 1.支持体（夹板、绝缘子、槽板等）安装 2.支架制作、安装 3.钢索架设（拉紧装置安装） 4.配线 5.管内穿线 |  | m | 600
分部小计
本页合计
合计

## 表-3 措施项目清单计价表
措施项目清单计价表
工程名称：电气设备安装工程 |  |  | 专业：电气设备安装工程 |  |  | 第 1 页 共 1 页
序号 | 项 目 名 称 | 计量 单位 |  | 工程数量 | 金额（元）
[5 empty] | 综合单价 |  | 合价
一 | 通用项目
2 | 冬雨季、夜间施工措施费 | 项 |  | 1
3 | 二次搬运 | 项 |  | 1
4 | 测量放线、定位复测、检测试验 | 项 |  | 1
5 | 大型机械设备进出场及安拆 | 项 |  | 1
6 | 施工排水 | 项 |  | 1
7 | 施工降水 | 项 |  | 1
8 | 施工影响场地周边地上、地下设施及建筑物安全的临时保护设施 | 项 |  | 1
9 | 已完工程及设备保护 | 项 |  | 1
10 | 其他 | 项 |  | 1
二 | 安装工程
11 | 组装平台 | 项 |  | 1
12 | 设备、管道施工的防冻和焊接保护措施 | 项 |  | 1
13 | 压力容器和高压管道的检验 | 项 |  | 1
14 | 焦炉施工大棚 | 项 |  | 1
15 | 焦炉烘炉、热态工程 | 项 |  | 1
16 | 管道安装后的充气保护措施 | 项 |  | 1
17 | 隧道内施工的通风、供水、供气、供电、照明及通讯设施 | 项 |  | 1
18 | 现场施工围栏 | 项 |  | 1
19 | 长输管道临时水工保护措施 | 项 |  | 1
20 | 长输管道施工便道 | 项 |  | 1
21 | 长输管道跨越或穿越施工措施 | 项 |  | 1
22 | 长输管道地下穿越地上建筑物的保护措施 | 项 |  | 1
23 | 长输管道工程施工队伍调遣 | 项 |  | 1
24 | 格架式抱杆 | 项 |  | 1
25 | 脚手架 | 项 |  | 1
合 计

## 表-4 其他项目清单计价表
其他项目清单计价表
工程名称：电气设备安装工程 |  |  | 专业：电气设备安装工程 |  |  | 第 1 页 共 1 页
序号 | 项目名称 | 单位 |  | 工程数量 | 金 额（元）
[5 empty] | 综合单价 |  | 合 价
1 | 暂列金额 | 项 |  | 1
2 | 专业工程暂估价 | 项 |  | 1
3 | 计日工 | 项 |  | 1
4 | 总承包服务费 | 项 |  | 1
合 计

## 增值税 表-7 规费、税金项目清单计价表
规费、税金项目清单计价表
工程名称：电气设备安装工程 |  |  | 专业：电气设备安装工程 |  |  | 第 1 页 共 1 页
序号 | 项目名称 | 计量单位 |  | 工程数量 | 金 额（元）
[5 empty] | 综合单价 |  | 合 价
一 | 规费 | 项 |  | 1
1 | 社会保障费 | 项 |  | 1
1.1 | 养老保险 | 项 |  | 1
1.2 | 失业保险 | 项 |  | 1
1.3 | 医疗保险 | 项 |  | 1
1.4 | 工伤保险 | 项 |  | 1
1.5 | 残疾人就业保险 | 项 |  | 1
1.6 | 女工生育保险 | 项 |  | 1
2 | 住房公积金 | 项 |  | 1
3 | 建筑施工安全生产责任保险 | 项 |  | 1
规费合计
二 | 安全文明施工措施费 | 项 |  | 1
安全文明施工措施费合计
三 | 增值税销项税额 | 项 |  | 1
四 | 附加税 | 项 |  | 1

## 表-9 主要材料价格表
主要材料价格表
工程名称：电气设备安装工程 |  |  |  | 专业：电气设备安装工程 |  |  | 第 1 页 共 1 页
序号 | 材料编码 | 材料名称、规格、型号 | 单位 |  | 数量 | 单 价(元) |  | 备注
1 | C00088 | 标志牌 塑料扁形 | 个 |  | 108
2 | C00158 | 冲击钻头 Φ6～12 | 个 |  | 3.492
3 | C00166 | 醇酸防锈漆 C53-1 | kg |  | 2.376
4 | C00342 | 电力复合脂(一级) | kg |  | 3.33
5 | C00385 | 镀锌扁钢 -40×4 | kg |  | 4.266
6 | C00435 | 镀锌管接头 DN20 | 个 |  | 46.35
7 | C00542 | 镀锌锁紧螺母 1.5×20 | 个 |  | 27.81
8 | C00994 | 管卡子(电线管用) DN20 | 个 |  | 259.56
9 | C01070 | 焊锡丝 | kg |  | 0.55
10 | C01363 | 棉纱头 | kg |  | 4.5
11 | C01669 | 裸铜线 6mm2 | kg |  | 1.36
12 | C02411 | 塑料胀管 Φ6～8 | 个 |  | 529.2
13 | C02499 | 铜接线端子 DT-6mm2 | 个 |  | 16.24
14 | C02867 | 圆钢 Φ5.5～9 | kg |  | 9.072
15 | Z00703 | 电线管 口径20mm | m |  | 185.4
16 | Z03111 | 铜芯绝缘导线 6mm2 | m |  | 630
17 | Z03112 | 铜芯绝缘导线 10mm2 | m |  | 630
18 | Z03113 | 铜芯绝缘导线 16mm2 | m |  | 630
19 | 补充主材001@1 | 进线柜800*400*2000 | 台 |  | 1
20 | 补充主材002 | 成套配电箱安装 (半周长m)0.5 | 台 |  | 8