## 表-2 分部分项工程量清单
分部分项工程量清单
工程名称：西安市第八中学二次网扩建-热网土建 |  |  | 专业：土建工程 |  | 第 1 页 共 2 页
序号 | 项目编码 | 项目名称 |  | 计量单位 |  | 工程数量
1 | 010101006001 | 管沟土方 [项目特征] 1.管外径:DN125 2.挖沟平均深度:1425mm 3.弃土运距:自主考虑 [工作内容] 1.排地表水 2.土方开挖 3.挡土板支拆 4.运输 5.回填 |  | m |  | 174.4
2 | 010101006002 | 管沟土方 [项目特征] 1.管外径:DN100 2.挖沟平均深度:1410mm 3.弃土运距:自主考虑 [工作内容] 1.排地表水 2.土方开挖 3.挡土板支拆 4.运输 5.回填 |  | m |  | 49.8
3 | 010101006003 | 管沟土方 [项目特征] 1.管外径:DN80 2.挖沟平均深度:1372mm 3.弃土运距:自主考虑 [工作内容] 1.排地表水 2.土方开挖 3.挡土板支拆 4.运输 5.回填 |  | m |  | 32
4 | 010101006004 | 管沟土方 [项目特征] 1.管外径:DN65 2.挖沟平均深度:1360mm 3.弃土运距:自主考虑 [工作内容] 1.排地表水 2.土方开挖 3.挡土板支拆 4.运输 5.回填 |  | m |  | 30.8
5 | 010103001001 | 土方回填 [项目特征] 1.土质要求:3：7灰土 2.密实度要求:压实系数不小于0.95 3.夯填(碾压):分层夯实 4.运输距离:自行考虑 |  | m3 |  | 87.74
分部分项工程量清单
工程名称：西安市第八中学二次网扩建-热网土建 |  |  | 专业：土建工程 |  | 第 2 页 共 2 页
序号 | 项目编码 | 项目名称 |  | 计量单位 |  | 工程数量
[工作内容] 1.挖土(石)方 2.装卸、运输 3.回填 4.分层碾压、夯实
6 | 010103001002 | 砂回填 [项目特征] 1.土质要求:砂 2.密实度要求:压实系数不小于0.95 3.夯填(碾压):分层夯实 4.运输距离:自行考虑 [工作内容] 1.挖土(石)方 2.装卸、运输 3.回填 4.分层碾压、夯实 |  | m3 |  | 153.63
7 | 010103001003 | 土方回填 [项目特征] 1.土质要求:素土 2.密实度要求:压实系数不小于0.87 3.夯填(碾压):分层夯实 4.运输距离:自行考虑 [工作内容] 1.挖土(石)方 2.装卸、运输 3.回填 4.分层碾压、夯实 |  | m3 |  | 132.6
8 | AB001 | 余土外运 [项目特征] 1.余土外运 [工作内容] 1.挖土方 2.装卸、运输 |  | m3 |  | 97.05

## 表-3 措施项目清单
措施项目清单
工程名称：西安市第八中学二次网扩建-热网土建 |  | 专业：土建工程 |  | 第 1 页 共 2 页
序号 | 项目名称 |  | 计量单位 | 工程数量
一 | 通用项目
1 | 安全文明施工(含环境保护、文明施工、安全施工、临时设施、扬尘污染治理) |  | 项 | 1
1.1 | 安全文明施工费 |  | 项 | 1
1.2 | 环境保护(含工程排污费) |  | 项 | 1
1.3 | 临时设施 |  | 项 | 1
1.4 | 扬尘污染治理费(建筑工程) |  | 项 | 1
1.5 | 扬尘污染治理费(装饰工程) |  | 项 | 1
2 | 冬雨季、夜间施工措施费 |  | 项 | 1
2.1 | 人工土石方 |  | 项 | 1
2.2 | 机械土石方 |  | 项 | 1
2.3 | 桩基工程 |  | 项 | 1
2.4 | 一般土建 |  | 项 | 1
2.5 | 装饰装修 |  | 项 | 1
3 | 二次搬运 |  | 项 | 1
3.1 | 人工土石方 |  | 项 | 1
3.2 | 机械土石方 |  | 项 | 1
3.3 | 桩基工程 |  | 项 | 1
3.4 | 一般土建 |  | 项 | 1
3.5 | 装饰装修 |  | 项 | 1
4 | 测量放线、定位复测、检测试验 |  | 项 | 1
4.1 | 人工土石方 |  | 项 | 1
4.2 | 机械土石方 |  | 项 | 1
4.3 | 桩基工程 |  | 项 | 1
4.4 | 一般土建 |  | 项 | 1
4.5 | 装饰装修 |  | 项 | 1
5 | 大型机械设备进出场及安拆 |  | 项 | 1
6 | 施工排水 |  | 项 | 1
7 | 施工降水 |  | 项 | 1
8 | 施工影响场地周边地上、地下设施及建筑物安全的临时保护设施 |  | 项 | 1
9 | 已完工程及设备保护 |  | 项 | 1
10 | 其他 |  | 项 | 1
二 | 建筑工程
11 | 混凝土、钢筋混凝土模板及支架 |  | 项 | 1
12 | 脚手架 |  | 项 | 1
注：安全文明施工措施费为不可竞争费用，应按规定在规费、税金项目清单计价表计算。
措施项目清单
工程名称：西安市第八中学二次网扩建-热网土建 |  | 专业：土建工程 |  | 第 2 页 共 2 页
序号 | 项目名称 |  | 计量单位 | 工程数量
13 | 建筑工程垂直运输机械、超高降效 |  | 项 | 1
三 | 装饰工程
14 | 脚手架 |  | 项 | 1
15 | 装饰工程垂直运输机械、超高降效 |  | 项 | 1
16 | 室内空气污染测试 |  | 项 | 1
注：安全文明施工措施费为不可竞争费用，应按规定在规费、税金项目清单计价表计算。

## 表-4 其他项目清单
其他项目清单
工程名称：西安市第八中学二次网扩建-热网土建 |  | 专业：土建工程 |  | 第 1 页 共 1 页
序号 | 项目名称 |  | 计量单位 |  | 工程数量
1 | 暂列金额 |  | 项 |  | 1
2 | 专业工程暂估价 |  | 项 |  | 1
3 | 计日工 |  | 项 |  | 1
4 | 总承包服务费 |  | 项 |  | 1

## 表-5 规费、税金项目清单
规费、税金项目清单
工程名称：西安市第八中学二次网扩建-热网土建 |  | 专业：土建工程 |  | 第 1 页 共 1 页
序号 | 项目名称 |  | 计量单位 |  | 数 量
一 | 规费 |  | 项 |  | 1
1 | 社会保障费 |  | 项 |  | 1
1.1 | 养老保险 |  | 项 |  | 1
1.2 | 失业保险 |  | 项 |  | 1
1.3 | 医疗保险 |  | 项 |  | 1
1.4 | 工伤保险 |  | 项 |  | 1
1.5 | 残疾人就业保险 |  | 项 |  | 1
1.6 | 女工生育保险 |  | 项 |  | 1
2 | 住房公积金 |  | 项 |  | 1
3 | 建筑施工安全生产责任保险 |  | 项 |  | 1
二 | 税金 |  | 项 |  | 1

## 常用-3 主要材料设备表
主要材料设备表
工程名称：西安市第八中学二次网扩建-热网土建 |  |  |  | 专业：土建工程 |  |  | 第 1 页 共 1 页
序号 | 材料编码 | 材料名称 | 型号规格 |  | 单位 | 数 量 |  | 备注