## 表-2 分部分项工程量清单
分部分项工程量清单
工程名称：西安市第八中学实验楼-采暖改造工程 |  |  | 专业：给排水 采暖 燃气工程 |  | 第 1 页 共 4 页
序号 | 项目编码 | 项目名称 |  | 计量单位 |  | 工程数量
采暖
1 | 030801001001 | 镀锌钢管 [项目特征] 1.安装部位（室内、外）:室内地沟 2.材质:镀锌钢管 3.规格:DN65 4.连接形式:丝扣连接 5.套管形式:钢套管 6.45mm厚离心玻璃棉保温，外包0.3~0.35mm镀锌钢板 7.详见施工图文件 [工程内容] 1.管道、管件及弯管的制作安装 2.套管（包括防水套管）制作、安装 3.管道绝热及保护层安装、刷油 4.给水管道消毒、冲洗 5.水压及泄漏试验 |  | m |  | 20.1
2 | 030801001002 | 镀锌钢管 [项目特征] 1.安装部位（室内、外）:室内 2.材质:镀锌钢管 3.规格:DN65 4.连接形式:丝扣连接 5.套管形式:钢套管 6.详见施工图文件 [工程内容] 1.管道、管件及弯管的制作安装 2.套管（包括防水套管）制作、安装 3.给水管道消毒、冲洗 4.水压及泄漏试验 |  | m |  | 18.1
3 | 030801001003 | 镀锌钢管 [项目特征] 1.安装部位（室内、外）:室内 2.材质:镀锌钢管 3.规格:DN32 4.连接形式:丝扣连接 5.详见施工图文件 [工程内容] 1.管道、管件及弯管的制作安装 2.给水管道消毒、冲洗 3.水压及泄漏试验 |  | m |  | 578
4 | 030801001004 | 镀锌钢管 [项目特征] 1.安装部位（室内、外）:室内 2.材质:镀锌钢管 3.规格:DN20 4.连接形式:丝扣连接 5.详见施工图文件 [工程内容] |  | m |  | 557.2
分部分项工程量清单
工程名称：西安市第八中学实验楼-采暖改造工程 |  |  | 专业：给排水 采暖 燃气工程 |  | 第 2 页 共 4 页
序号 | 项目编码 | 项目名称 |  | 计量单位 |  | 工程数量
1.管道、管件及弯管的制作安装 2.给水管道消毒、冲洗 3.水压及泄漏试验
5 | 030803001001 | 螺纹阀门 [项目特征] 1.名称:恒温两通温控阀 2.规格:DN20 3.详见施工图文件 [工程内容] 1.安装 |  | 个 |  | 60
6 | 030803001002 | 螺纹阀门 [项目特征] 1.名称:截止阀 2.规格:DN20 3.详见施工图文件 [工程内容] 1.安装 |  | 个 |  | 60
7 | 030803001003 | 螺纹阀门 [项目特征] 1.名称:闸阀 2.规格:DN20 3.详见施工图文件 [工程内容] 1.安装 |  | 个 |  | 10
8 | 030803005001 | 自动排气阀 [项目特征] 1.名称:自动排气阀 2.规格:DN20 3.详见施工图文件 [工程内容] 1.安装 |  | 个 |  | 10
9 | 030805006001 | 钢制柱式散热器 [项目特征] 1.名称:铜铝散热器含放气阀 2.规格:TLZYU8-6/7-1.0 20片 3.详见施工图文件 [工程内容] 1.安装 |  | 组 |  | 24
10 | 030805006002 | 钢制柱式散热器 [项目特征] 1.名称:铜铝散热器含放气阀 2.规格:TLZYU8-6/7-1.0 25片 3.详见施工图文件 [工程内容] 1.安装 |  | 组 |  | 36
入口装置
11 | 030803001004 | 螺纹阀门 [项目特征] |  | 个 |  | 1
分部分项工程量清单
工程名称：西安市第八中学实验楼-采暖改造工程 |  |  | 专业：给排水 采暖 燃气工程 |  | 第 3 页 共 4 页
序号 | 项目编码 | 项目名称 |  | 计量单位 |  | 工程数量
1.名称:关断阀 2.规格:DN25 3.详见施工图文件 [工程内容] 1.安装
12 | 030803001005 | 螺纹阀门 [项目特征] 1.名称:泄水阀 2.规格:DN20 3.详见施工图文件 [工程内容] 1.安装 |  | 个 |  | 2
13 | 030803003001 | 焊接法兰阀门 [项目特征] 1.名称:Y型过滤器 2.规格:DN65 3.详见施工图文件 [工程内容] 1.安装 |  | 个 |  | 1
14 | 030803003002 | 焊接法兰阀门 [项目特征] 1.名称:超声波热量表 2.规格:DN65 3.详见施工图文件 [工程内容] 1.安装 |  | 个 |  | 1
15 | 030803003003 | 焊接法兰阀门 [项目特征] 1.名称:电动调节阀 2.规格:DN65 3.详见施工图文件 [工程内容] 1.安装 |  | 个 |  | 1
16 | 030803003004 | 焊接法兰阀门 [项目特征] 1.名称:关断阀 2.规格:DN65 3.详见施工图文件 [工程内容] 1.安装 |  | 个 |  | 3
17 | 030803003005 | 焊接法兰阀门 [项目特征] 1.名称:热量表温度传感器 2.规格:DN65 3.详见施工图文件 [工程内容] 1.安装 |  | 个 |  | 1
18 | 031001002001 | 压力仪表 |  | 台 |  | 2
分部分项工程量清单
工程名称：西安市第八中学实验楼-采暖改造工程 |  |  | 专业：给排水 采暖 燃气工程 |  | 第 4 页 共 4 页
序号 | 项目编码 | 项目名称 |  | 计量单位 |  | 工程数量
[项目特征] 1.名称:压力变送器 2.详见施工图文件 [工程内容] 1.安装
调试
19 | 030807001001 | 采暖工程系统调整 [项目特征] 1.系统:采暖系统 [工程内容] 1.系统调试 |  | 系统 |  | 1

## 表-3 措施项目清单
措施项目清单
工程名称：西安市第八中学实验楼-采暖改造工程 |  | 专业：给排水 采暖 燃气工程 |  | 第 1 页 共 1 页
序号 | 项目名称 |  | 计量单位 | 工程数量
一 | 通用项目
1 | 安全文明施工(含环境保护、文明施工、安全施工、临时设施、扬尘污染治理) |  | 项 | 1
1.1 | 安全文明施工费 |  | 项 | 1
1.2 | 环境保护(含工程排污费) |  | 项 | 1
1.3 | 临时设施 |  | 项 | 1
1.4 | 扬尘污染治理费 |  | 项 | 1
2 | 冬雨季、夜间施工措施费 |  | 项 | 1
3 | 二次搬运 |  | 项 | 1
4 | 测量放线、定位复测、检测试验 |  | 项 | 1
5 | 大型机械设备进出场及安拆 |  | 项 | 1
6 | 施工排水 |  | 项 | 1
7 | 施工降水 |  | 项 | 1
8 | 施工影响场地周边地上、地下设施及建筑物安全的临时保护设施 |  | 项 | 1
9 | 已完工程及设备保护 |  | 项 | 1
10 | 其他 |  | 项 | 1
二 | 安装工程
11 | 组装平台 |  | 项 | 1
12 | 设备、管道施工的防冻和焊接保护措施 |  | 项 | 1
13 | 压力容器和高压管道的检验 |  | 项 | 1
14 | 焦炉施工大棚 |  | 项 | 1
15 | 焦炉烘炉、热态工程 |  | 项 | 1
16 | 管道安装后的充气保护措施 |  | 项 | 1
17 | 隧道内施工的通风、供水、供气、供电、照明及通讯设施 |  | 项 | 1
18 | 现场施工围栏 |  | 项 | 1
19 | 长输管道临时水工保护措施 |  | 项 | 1
20 | 长输管道施工便道 |  | 项 | 1
21 | 长输管道跨越或穿越施工措施 |  | 项 | 1
22 | 长输管道地下穿越地上建筑物的保护措施 |  | 项 | 1
23 | 长输管道工程施工队伍调遣 |  | 项 | 1
24 | 格架式抱杆 |  | 项 | 1
25 | 脚手架 |  | 项 | 1
注：安全文明施工措施费为不可竞争费用，应按规定在规费、税金项目清单计价表计算。

## 表-4 其他项目清单
其他项目清单
工程名称：西安市第八中学实验楼-采暖改造工程 |  | 专业：给排水 采暖 燃气工程 |  | 第 1 页 共 1 页
序号 | 项目名称 |  | 计量单位 |  | 工程数量
1 | 暂列金额 |  | 项 |  | 1
2 | 专业工程暂估价 |  | 项 |  | 1
3 | 计日工 |  | 项 |  | 1
4 | 总承包服务费 |  | 项 |  | 1

## 表-5 规费、税金项目清单
规费、税金项目清单
工程名称：西安市第八中学实验楼-采暖改造工程 |  | 专业：给排水 采暖 燃气工程 |  | 第 1 页 共 1 页
序号 | 项目名称 |  | 计量单位 |  | 数 量
一 | 规费 |  | 项 |  | 1
1 | 社会保障费 |  | 项 |  | 1
1.1 | 养老保险 |  | 项 |  | 1
1.2 | 失业保险 |  | 项 |  | 1
1.3 | 医疗保险 |  | 项 |  | 1
1.4 | 工伤保险 |  | 项 |  | 1
1.5 | 残疾人就业保险 |  | 项 |  | 1
1.6 | 女工生育保险 |  | 项 |  | 1
2 | 住房公积金 |  | 项 |  | 1
3 | 建筑施工安全生产责任保险 |  | 项 |  | 1
二 | 税金 |  | 项 |  | 1

## 常用-3 主要材料设备表
主要材料设备表
工程名称：西安市第八中学实验楼-采暖改造工程 |  |  |  | 专业：给排水 采暖 燃气工程 |  |  | 第 1 页 共 1 页
序号 | 材料编码 | 材料名称 | 型号规格 |  | 单位 | 数 量 |  | 备注