## 表-2 分部分项工程量清单
分部分项工程量清单
工程名称：西安市第八中学换热站-动力设施工程 |  |  | 专业：工业管道工程 |  | 第 1 页 共 6 页
序号 | 项目编码 | 项目名称 |  | 计量单位 |  | 工程数量
1 | 030319001001 | 全自动软水器 [项目特征] 1.名称:全自动软水器 2.型号:2~3t/h 3.详见施工图文件 4.主材为暂估价 [工程内容] 1.本体安装 2.泵拆装检查 3.电动机安装 4.二次灌浆 |  | 台 |  | 1
2 | 030322003001 | 板式换热器 [项目特征] 1.名称:换热机组 2.型号:板式换热器 Q=2100KW PN1.6 一次侧供回水温度80/50C°，二次侧供回水温度60/40C° 循环泵 Q=100m³/h H=34m N=15KW 补水泵 Q=2m³/h H=35m N=11KW 控制柜（内含控制） 3.详见施工图文件 4.主材为暂估价 [工程内容] 1.本体安装 2.泵拆装检查 3.电动机安装 4.二次灌浆 |  | 套 |  | 1
3 | 030601004001 | 低压碳钢管 [项目特征] 1.安装部位（室内、外）:室内 2.名称:无缝钢管 3.连接形式:焊接 4.规格:D108*4 5.除锈、刷油、防腐、绝热及保护层设计要求:除锈后刷防锈漆两道，采用离心玻璃棉保温，保温厚度70mm 6.详见施工图文件 [工作内容] 1.安装 2.压力试验 3.系统吹扫 4.系统清洗 5.油清洗 6.脱脂 7.除锈、刷油、防腐 8.绝热及保护层安装、除锈、刷油 |  | m |  | 8.8
4 | 030601004002 | 低压碳钢管 [项目特征] 1.安装部位（室内、外）:室内 2.名称:无缝钢管 3.连接形式:焊接 |  | m |  | 4.4
分部分项工程量清单
工程名称：西安市第八中学换热站-动力设施工程 |  |  | 专业：工业管道工程 |  | 第 2 页 共 6 页
序号 | 项目编码 | 项目名称 |  | 计量单位 |  | 工程数量
4.规格:D133*4.5 5.除锈、刷油、防腐、绝热及保护层设计要求:除锈后刷防锈漆两道，采用离心玻璃棉保温，保温厚度70mm 6.详见施工图文件 [工作内容] 1.安装 2.压力试验 3.系统吹扫 4.系统清洗 5.油清洗 6.脱脂 7.除锈、刷油、防腐 8.绝热及保护层安装、除锈、刷油
5 | 030601004003 | 低压碳钢管 [项目特征] 1.安装部位（室内、外）:室内 2.名称:无缝钢管 3.连接形式:焊接 4.规格:D159*4.5 5.除锈、刷油、防腐、绝热及保护层设计要求:除锈后刷防锈漆两道，采用离心玻璃棉保温，保温厚度70mm 6.详见施工图文件 [工作内容] 1.安装 2.压力试验 3.系统吹扫 4.系统清洗 5.油清洗 6.脱脂 7.除锈、刷油、防腐 8.绝热及保护层安装、除锈、刷油 |  | m |  | 8.3
6 | 030601004004 | 低压碳钢管 [项目特征] 1.安装部位（室内、外）:室内 2.名称:无缝钢管 3.连接形式:焊接 4.规格:D219*6 5.除锈、刷油、防腐、绝热及保护层设计要求:除锈后刷防锈漆两道，采用离心玻璃棉保温，保温厚度70mm 6.详见施工图文件 [工作内容] 1.安装 2.压力试验 3.系统吹扫 4.系统清洗 5.油清洗 6.脱脂 |  | m |  | 6.6
分部分项工程量清单
工程名称：西安市第八中学换热站-动力设施工程 |  |  | 专业：工业管道工程 |  | 第 3 页 共 6 页
序号 | 项目编码 | 项目名称 |  | 计量单位 |  | 工程数量
7.除锈、刷油、防腐 8.绝热及保护层安装、除锈、刷油
7 | 030607003001 | 低压法兰阀门 [项目特征] 1.名称:Y型过滤器 2.规格:DN150 3.连接方式：法兰 4.目数≥100不锈钢滤网 5.详见施工图文件 [工程内容] 1.安装 2.法兰安装 |  | 个 |  | 1
8 | 030607003002 | 低压法兰阀门 [项目特征] 1.名称:Y型过滤器 2.规格:DN200 3.连接方式：法兰 4.目数≥100不锈钢滤网 5.详见施工图文件 [工程内容] 1.安装 2.法兰安装 |  | 个 |  | 1
9 | 030607003003 | 低压法兰阀门 [项目特征] 1.名称:超声波热量表 额定流量 40t/h 2.规格:DN150 3.连接方式：法兰 4.详见施工图文件 [工程内容] 1.安装 2.法兰安装 |  | 个 |  | 1
10 | 030607003004 | 低压法兰阀门 [项目特征] 1.名称:超声波热量表 额定流量 70t/h 2.规格:DN200 3.连接方式：法兰 4.详见施工图文件 [工程内容] 1.安装 2.法兰安装 |  | 个 |  | 1
11 | 030607003005 | 低压法兰阀门 [项目特征] 1.名称:除污器 直通式自动冲洗排污过滤器 2.规格:DN150 3.连接方式：法兰 4.详见施工图文件 [工程内容] 1.安装 2.法兰安装 |  | 个 |  | 1
分部分项工程量清单
工程名称：西安市第八中学换热站-动力设施工程 |  |  | 专业：工业管道工程 |  | 第 4 页 共 6 页
序号 | 项目编码 | 项目名称 |  | 计量单位 |  | 工程数量
12 | 030607003006 | 低压法兰阀门 [项目特征] 1.名称:除污器 直通式自动冲洗排污过滤器 2.规格:DN200 3.连接方式：法兰 4.详见施工图文件 [工程内容] 1.安装 2.法兰安装 |  | 个 |  | 1
13 | 030607003007 | 低压法兰阀门 [项目特征] 1.名称:蝶阀 2.规格:DN125 3.连接方式：法兰 4.详见施工图文件 [工程内容] 1.安装 2.法兰安装 |  | 个 |  | 1
14 | 030607003008 | 低压法兰阀门 [项目特征] 1.名称:蝶阀 2.规格:DN150 3.连接方式：法兰 4.详见施工图文件 [工程内容] 1.安装 2.法兰安装 |  | 个 |  | 3
15 | 030607003009 | 低压法兰阀门 [项目特征] 1.名称:蝶阀 2.规格:DN200 3.连接方式：法兰 4.详见施工图文件 [工程内容] 1.安装 2.法兰安装 |  | 个 |  | 2
16 | 030607003010 | 低压法兰阀门 [项目特征] 1.名称:止回阀 2.规格:DN200 3.连接方式：法兰 4.详见施工图文件 [工程内容] 1.安装 2.法兰安装 |  | 个 |  | 2
17 | 030607003011 | 低压法兰阀门 [项目特征] 1.名称:橡胶软连接 2.规格:DN200 |  | 个 |  | 4
分部分项工程量清单
工程名称：西安市第八中学换热站-动力设施工程 |  |  | 专业：工业管道工程 |  | 第 5 页 共 6 页
序号 | 项目编码 | 项目名称 |  | 计量单位 |  | 工程数量
3.连接方式：法兰 4.详见施工图文件 [工程内容] 1.安装 2.法兰安装
18 | 030607003012 | 低压法兰阀门 [项目特征] 1.名称:球阀 2.规格:DN100 3.连接方式：法兰 4.详见施工图文件 [工程内容] 1.安装 2.法兰安装 |  | 个 |  | 4
19 | 030607003013 | 低压法兰阀门 [项目特征] 1.名称:球阀 2.规格:DN125 3.连接方式：法兰 4.详见施工图文件 [工程内容] 1.安装 2.法兰安装 |  | 个 |  | 3
20 | 030607003014 | 低压法兰阀门 [项目特征] 1.名称:球阀 2.规格:DN150 3.连接方式：法兰 4.详见施工图文件 [工程内容] 1.安装 2.法兰安装 |  | 个 |  | 2
21 | 030607003015 | 低压法兰阀门 [项目特征] 1.名称:安全阀 2.规格:DN80 3.连接方式：法兰 4.详见施工图文件 [工程内容] 1.安装 2.法兰安装 |  | 个 |  | 1
22 | 030607003016 | 低压法兰阀门 [项目特征] 1.名称:电动调节阀 2.规格:DN125 3.连接方式：法兰 4.详见施工图文件 [工程内容] 1.安装 |  | 个 |  | 1
分部分项工程量清单
工程名称：西安市第八中学换热站-动力设施工程 |  |  | 专业：工业管道工程 |  | 第 6 页 共 6 页
序号 | 项目编码 | 项目名称 |  | 计量单位 |  | 工程数量
2.法兰安装
23 | 030615001001 | 管架制作安装 [项目特征] 1.名称:型钢 2.详见施工图文件 [工程内容] 1.安装 2.除锈刷油 |  | kg |  | 26.28
24 | 030804014001 | 水箱制作安装 [项目特征] 1.名称:不锈钢软水箱 2.型号:V=3.0m³ 2000*1500*1000 3.详见施工图文件 [工程内容] 1.本体安装 2.水箱消毒 |  | 套 |  | 1
25 | 031001001001 | 温度仪表 [项目特征] 1.名称:温度传感器 2.详见施工图文件 [工程内容] 1.本体安装 2.附件安装 |  | 支 |  | 2
26 | 031001002001 | 压力仪表 [项目特征] 1.名称:压力表 2.详见施工图文件 [工程内容] 1.本体安装 2.附件安装 |  | 台 |  | 6
27 | 031001001002 | 温度仪表 [项目特征] 1.名称:温度计 [工作内容] 1.取源部件制作、安装 2.本体安装 3.单体校验调整 |  | 支 |  | 4
28 | 031001002002 | 压力仪表 [项目特征] 1.名称:压力传感器 2.详见施工图文件 [工程内容] 1.本体安装 2.附件安装 |  | 台 |  | 4

## 表-3 措施项目清单
措施项目清单
工程名称：西安市第八中学换热站-动力设施工程 |  | 专业：工业管道工程 |  | 第 1 页 共 1 页
序号 | 项目名称 |  | 计量单位 | 工程数量
一 | 通用项目
1 | 安全文明施工(含环境保护、文明施工、安全施工、临时设施、扬尘污染治理) |  | 项 | 1
1.1 | 安全文明施工费 |  | 项 | 1
1.2 | 环境保护(含工程排污费) |  | 项 | 1
1.3 | 临时设施 |  | 项 | 1
1.4 | 扬尘污染治理费 |  | 项 | 1
2 | 冬雨季、夜间施工措施费 |  | 项 | 1
3 | 二次搬运 |  | 项 | 1
4 | 测量放线、定位复测、检测试验 |  | 项 | 1
5 | 大型机械设备进出场及安拆 |  | 项 | 1
6 | 施工排水 |  | 项 | 1
7 | 施工降水 |  | 项 | 1
8 | 施工影响场地周边地上、地下设施及建筑物安全的临时保护设施 |  | 项 | 1
9 | 已完工程及设备保护 |  | 项 | 1
10 | 其他 |  | 项 | 1
二 | 安装工程
11 | 组装平台 |  | 项 | 1
12 | 设备、管道施工的防冻和焊接保护措施 |  | 项 | 1
13 | 压力容器和高压管道的检验 |  | 项 | 1
14 | 焦炉施工大棚 |  | 项 | 1
15 | 焦炉烘炉、热态工程 |  | 项 | 1
16 | 管道安装后的充气保护措施 |  | 项 | 1
17 | 隧道内施工的通风、供水、供气、供电、照明及通讯设施 |  | 项 | 1
18 | 现场施工围栏 |  | 项 | 1
19 | 长输管道临时水工保护措施 |  | 项 | 1
20 | 长输管道施工便道 |  | 项 | 1
21 | 长输管道跨越或穿越施工措施 |  | 项 | 1
22 | 长输管道地下穿越地上建筑物的保护措施 |  | 项 | 1
23 | 长输管道工程施工队伍调遣 |  | 项 | 1
24 | 格架式抱杆 |  | 项 | 1
25 | 脚手架 |  | 项 | 1
注：安全文明施工措施费为不可竞争费用，应按规定在规费、税金项目清单计价表计算。

## 表-4 其他项目清单
其他项目清单
工程名称：西安市第八中学换热站-动力设施工程 |  | 专业：工业管道工程 |  | 第 1 页 共 1 页
序号 | 项目名称 |  | 计量单位 |  | 工程数量
1 | 暂列金额 |  | 项 |  | 1
2 | 专业工程暂估价 |  | 项 |  | 1
3 | 计日工 |  | 项 |  | 1
4 | 总承包服务费 |  | 项 |  | 1

## 表-5 规费、税金项目清单
规费、税金项目清单
工程名称：西安市第八中学换热站-动力设施工程 |  | 专业：工业管道工程 |  | 第 1 页 共 1 页
序号 | 项目名称 |  | 计量单位 |  | 数 量
一 | 规费 |  | 项 |  | 1
1 | 社会保障费 |  | 项 |  | 1
1.1 | 养老保险 |  | 项 |  | 1
1.2 | 失业保险 |  | 项 |  | 1
1.3 | 医疗保险 |  | 项 |  | 1
1.4 | 工伤保险 |  | 项 |  | 1
1.5 | 残疾人就业保险 |  | 项 |  | 1
1.6 | 女工生育保险 |  | 项 |  | 1
2 | 住房公积金 |  | 项 |  | 1
3 | 建筑施工安全生产责任保险 |  | 项 |  | 1
二 | 税金 |  | 项 |  | 1

## 常用-3 主要材料设备表
主要材料设备表
工程名称：西安市第八中学换热站-动力设施工程 |  |  |  | 专业：工业管道工程 |  |  | 第 1 页 共 1 页
序号 | 材料编码 | 材料名称 | 型号规格 |  | 单位 | 数 量 |  | 备注