## 表-2 分部分项工程量清单
分部分项工程量清单
工程名称：西安市第八中学换热站-土建工程 |  |  | 专业：土建工程 |  | 第 1 页 共 8 页
序号 | 项目编码 | 项目名称 |  | 计量单位 |  | 工程数量
A.1 土(石)方工程
1 | 010101001001 | 平整场地 [项目特征] 1.平整场地 [工作内容] 1.土方挖填 2.场地找平 3.运输 |  | m2 |  | 104.97
2 | 010101001002 | 基底钎探 [项目特征] 1.基底钎探 [工作内容] 1.钻探、回填 |  | m2 |  | 58
3 | 010101006001 | 沟槽土方 [项目特征] 1.土壤类别:现场土 2.挖沟平均深度:1.65m 3.弃土运距:自行考虑 [工作内容] 1.排地表水 2.土方开挖 3.运输 |  | m3 |  | 129.76
4 | 010103001001 | 条形基础下灰土回填 [项目特征] 1.土质要求:3：7灰土 2.密实度要求:不小于0.97 3.夯填(碾压):夯填 4.运输距离:自行考虑 [工作内容] 1.装卸、运输 2.回填 3.分层碾压、夯实 |  | m3 |  | 32.13
5 | 010103001002 | 设备基础下灰土回填 [项目特征] 1.土质要求:3：7灰土 2.密实度要求:不小于0.97 3.夯填(碾压):夯填 4.运输距离:自行考虑 [工作内容] 1.装卸、运输 2.回填 3.分层碾压、夯实 |  | m3 |  | 4.18
6 | 010103001003 | 土方回填 [项目特征] 1.土质要求:素土 2.夯填(碾压):夯填 3.运输距离:自行考虑 [工作内容] |  | m3 |  | 79.98
分部分项工程量清单
工程名称：西安市第八中学换热站-土建工程 |  |  | 专业：土建工程 |  | 第 2 页 共 8 页
序号 | 项目编码 | 项目名称 |  | 计量单位 |  | 工程数量
1.装卸、运输 2.回填 3.分层碾压、夯实
7 | AB001 | 余土外运 [项目特征] 1.余土外运 [工作内容] 1.装卸、运输、 弃置 |  | m3 |  | 16.43
A.3 砌 筑 工 程
8 | 010301001001 | 砖基础 [项目特征] 1.砖品种、规格、强度等级:MU10烧结普通砖 2.砂浆强度等级:M10水泥砂浆 [工作内容] 1.砂浆制作、运输 2.砌砖 3.防潮层铺设 4.材料运输 |  | m3 |  | 8.52
9 | 010304001001 | 空心砖墙、砌块墙 [项目特征] 1.墙体厚度:240 2.空心砖、砌块品种、规格、强度等级:MU10KP1型承重多孔砖 3.砂浆强度等级、配合比:M10.0混合砂浆 [工作内容] 1.砂浆制作、运输 2.砌砖、砌块 3.勾缝 4.材料运输 |  | m3 |  | 18.25
A.4 混凝土及钢筋混凝土工程
10 | 010401004001 | 设备基础 [项目特征] 1.混凝土强度等级:C30 2.混凝土拌和料要求:商品砼 [工作内容] 1.混凝土制作、运输、浇筑、振捣、养护 |  | m3 |  | 6.96
11 | 010401006001 | 垫层 [项目特征] 1.混凝土强度等级:C20 2.混凝土拌和料要求:商品砼 [工作内容] 1.混凝土制作、运输、浇筑、振捣、养护 |  | m3 |  | 2.34
12 | 010402001001 | 构造柱 [项目特征] 1.混凝土强度等级:C30 2.混凝土拌和料要求:商品砼 [工作内容] 1.混凝土制作、运输、浇筑、振捣、养护 |  | m3 |  | 2.89
分部分项工程量清单
工程名称：西安市第八中学换热站-土建工程 |  |  | 专业：土建工程 |  | 第 3 页 共 8 页
序号 | 项目编码 | 项目名称 |  | 计量单位 |  | 工程数量
13 | 010403004001 | 圈梁 [项目特征] 1.混凝土强度等级:C30 2.混凝土拌和料要求:商品砼 [工作内容] 1.混凝土制作、运输、浇筑、振捣、养护 |  | m3 |  | 2.72
14 | 010403005001 | 现浇过梁 [项目特征] 1.混凝土强度等级:C30 2.混凝土拌和料要求:商品砼 [工作内容] 1.混凝土制作、运输、浇筑、振捣、养护 |  | m3 |  | 0.36
15 | 010405001001 | 有梁板 [项目特征] 1.板厚度:100mm以上 2.混凝土强度等级:C30 3.混凝土拌和料要求:商品砼 [工作内容] 1.混凝土制作、运输、浇筑、振捣、养护 |  | m3 |  | 4.52
16 | 010407001001 | 其他构件 [项目特征] 1.构件的类型:女儿墙压顶 2.混凝土强度等级:C30 3.混凝土拌和料要求:商品砼 [工作内容] 1.混凝土制作、运输、浇筑、振捣、养护 |  | m3 |  | 0.42
17 | 010407002001 | 散水 [项目特征] 1. 绿化种植土（256~300厚；种植土接触的墙做防水层及保护层） 2. 60厚C20混凝土随打随抹平 3. 100厚C15混凝土垫层，宽出面层300，下皮标高低于室外地面500 (或由设计人定） 4. 素土夯实 [工作内容] 1.地基夯实 2.铺设垫层 3.混凝土制作、运输、浇筑、振捣、养护 4.变形缝填塞 |  | m2 |  | 35.69
18 | 010407003001 | 地沟 [项目特征] 1.沟截面尺寸:200mm*250mm 2.150厚3;7灰土垫层 3.200厚C25素混凝土底板（内加防水材料） 4.150厚C25素混凝土沟壁（内加防水材料） 5.沟底沟壁20厚1：2.5水泥砂浆找平，刷两遍防水涂料，沟底纵坡 6.盖板采用承重成品铸铁排水箅子与角钢螺栓连接 |  | m |  | 12.9
分部分项工程量清单
工程名称：西安市第八中学换热站-土建工程 |  |  | 专业：土建工程 |  | 第 4 页 共 8 页
序号 | 项目编码 | 项目名称 |  | 计量单位 |  | 工程数量
7.砂浆采用预拌砂浆 [工作内容] 1.挖运土石 2.铺设垫层 3.混凝土制作、运输、浇筑、振捣、养护 4.刷防护材料
19 | 010416001001 | 现浇混凝土钢筋 [项目特征] 1.钢筋种类、规格:圆钢ф10以内 [工作内容] 1.钢筋制作、运输 2.钢筋安装 |  | t |  | 0.05
20 | 010416001002 | 现浇混凝土钢筋 [项目特征] 1.钢筋种类、规格:螺纹钢Φ10以内 [工作内容] 1.钢筋制作、运输 2.钢筋安装 |  | t |  | 0.487
21 | 010416001003 | 现浇混凝土钢筋 [项目特征] 1.钢筋种类、规格:螺纹钢Φ10以上(含Φ10) [工作内容] 1.钢筋制作、运输 2.钢筋安装 |  | t |  | 0.917
22 | 010416001004 | 现浇混凝土钢筋 [项目特征] 1.钢筋种类、规格:砌体加固筋 [工作内容] 1.钢筋制作、运输 2.钢筋安装 |  | t |  | 0.088
A.7 屋面及防水工程
23 | 010702001001 | 屋面卷材防水 [项目特征] 1.20厚1：2.5水泥砂浆保护层，每1m见方半缝分格 2.1.2合成高分子防水卷材两道（单列） 3.25厚1：3水泥砂浆找平层 4.保温层（单列） 5.1：6水泥陶粒或焦渣找坡最薄处30（或结构找坡） 6.钢筋混凝土屋面板 8.砂浆采用预拌砂浆 [工作内容] 1.基层处理 2.抹找平层 3.刷底油 4.铺油毡卷材、接缝、嵌缝 5.铺保护层 |  | m2 |  | 31.06
分部分项工程量清单
工程名称：西安市第八中学换热站-土建工程 |  |  | 专业：土建工程 |  | 第 5 页 共 8 页
序号 | 项目编码 | 项目名称 |  | 计量单位 |  | 工程数量
24 | 010702001002 | 屋面卷材防水 [项目特征] 1.1.2合成高分子防水卷材两道 [工作内容] 1.基层处理 2.刷底油 3.铺油毡卷材、接缝、嵌缝 |  | m2 |  | 38.27
25 | 010703002001 | 涂膜防水 [项目特征] 1.1.5厚合成高分子涂膜防水层，四周翻起150高 [工作内容] 1.基层处理 2.铺涂膜防水层 3.铺保护层 |  | m2 |  | 34.67
26 | 010703002002 | 涂膜防水 [项目特征] 1.高聚物改性沥青涂膜防潮层 [工作内容] 1.基层处理 2.铺涂膜防水层 3.铺保护层 |  | m2 |  | 3.41
27 | 010702004001 | 屋面排水管 [项目特征] 1.DN110 UPVC塑料水落管 2.雨水落水口见陕09J02-22页 3.雨水斗2个 [工作内容] 1.排水管及配件安装、固定 2.雨水斗、雨水箅子安装 3.接缝、嵌缝 |  | m |  | 7.5
A.8 防腐、隔热、保温工程
28 | 010803001001 | 保温隔热屋面 [项目特征] 1.保温隔热部位:屋面 2.保温隔热材料品种、规格及厚度:55厚挤塑聚苯板保温层（B1) [工作内容] 1.基层清理 2.铺粘保温层 3.刷防护材料 |  | m2 |  | 31.06
29 | 010803003001 | 保温隔热墙 [项目特征] 1.保温隔热部位:外墙 2.保温隔热材料品种、规格及厚度:55厚岩棉板（A级） [工作内容] 1.基层清理 2.填贴保温材料 |  | m2 |  | 105.18
分部分项工程量清单
工程名称：西安市第八中学换热站-土建工程 |  |  | 专业：土建工程 |  | 第 6 页 共 8 页
序号 | 项目编码 | 项目名称 |  | 计量单位 |  | 工程数量
3.刷防护材料
B.1 楼地面工程
30 | 020101001001 | 水泥砂浆楼地面-地11 [项目特征] 1.4～5厚自流平环氧砂浆 2.环氧稀胶泥一道 3.50厚C30细石混凝土，随打随抹光，强度达标后表面进行打磨或喷砂处理 4.1.5厚合成高分子涂膜防水层，四周翻起150高（单列） 5.1：3水泥砂浆找坡层，最薄处20厚，坡向地漏，一次抹平 6.水泥浆一道（内掺建筑胶） 7.60厚C15混凝土垫层 8.素土夯实 9.砂浆采用预拌砂浆 [工作内容] 1.基层清理 2.垫层铺设 3.抹找平层 4.防水层铺设 5.抹面层 6.材料运输 |  | m2 |  | 31.06
31 | 020108003001 | 水泥砂浆台阶面 [项目特征] 1.60厚C15混凝土(厚度不包括踏步三角部分)随打随抹，上撒1：1水泥砂子压光，台阶面外坡1% 2.300厚3：7灰土垫层分两层夯实 3.素土夯实 4.砂浆采用预拌砂浆 [工作内容] 1.清理基层 2.铺设垫层 3.抹找平层 4.抹面层 5.抹防滑条 6.材料运输 |  | m2 |  | 1.26
B.2 墙、柱面工程
32 | 020207001001 | 装饰板墙面-内158 [项目特征] 1、15厚矿棉吸声板，建筑胶粘贴（或装饰钉钉牢） 2、玻璃布一层绷紧钉于木龙骨表面 3、40厚玻璃棉毡建筑胶点粘与龙骨档内 4、40×40木龙骨正面刨光，满涂氯化钠防腐剂，双向中距450～600（或根据装饰板规格定） 5、高聚物改性沥青涂膜防潮层（单列） |  | m2 |  | 72.21
分部分项工程量清单
工程名称：西安市第八中学换热站-土建工程 |  |  | 专业：土建工程 |  | 第 7 页 共 8 页
序号 | 项目编码 | 项目名称 |  | 计量单位 |  | 工程数量
6、墙缝原浆抹平 7、墙体基面预埋40×60×60防腐木砖双向中距450～600（或M8×80膨胀螺栓将木龙骨固定于墙体基面） [工作内容] 1.基层清理 2.砂浆制作、运输 3.底层抹灰 4.龙骨制作、运输、安装 5.钉隔离层 6.基层铺钉 7.面层铺贴 8.刷防护材料、油漆
33 | 020201001001 | 墙面一般抹灰 [项目特征] 1.墙体类型:女儿墙 2.20厚1：3水泥砂浆抹灰 3.砂浆采用预拌砂浆 [工作内容] 1.基层清理 2.砂浆制作、运输 3.底层抹灰 4.抹面层 5.抹装饰面 6.勾分格缝 |  | m2 |  | 13.12
34 | 020201001002 | 墙面一般抹灰-砖墙面（外10） [项目特征] 1.外墙涂料 2.6厚1：2水泥砂浆抹平 3.12厚1：3水泥砂浆打底扫毛 4.砂浆采用预拌砂浆 [工作内容] 1.基层清理 2.砂浆制作、运输 3.底层抹灰 4.抹面层 5.抹装饰面 6.勾分格缝 |  | m2 |  | 92.06
B.3 天棚工程
35 | 020302001001 | 天棚吊顶-棚157 [项目特征] 1.12厚矿棉吸声板面层596×596（或592×1192） 2.T型轻钢小龙骨⊥22×22，中距600(或1200) 3.T型轻钢小龙骨⊥35×22，中距600，找平后与钢筋吊杆固定 4.φ8钢筋吊杆，双向中距≦1200 5.现浇钢筋混凝土板底膨胀螺栓固定，双向中距≤1200（预制板、板缝内预留吊环） |  | m2 |  | 36.49
分部分项工程量清单
工程名称：西安市第八中学换热站-土建工程 |  |  | 专业：土建工程 |  | 第 8 页 共 8 页
序号 | 项目编码 | 项目名称 |  | 计量单位 |  | 工程数量
[工作内容] 1.基层清理 2.龙骨安装 3.基层板铺贴 4.面层铺贴
B.4 门窗工程
36 | 020402006001 | 防火门 FM甲1521 [项目特征] 1.门类型:甲级防火门 2.尺寸:1500*2100mm 3.隔声门窗 [工作内容] 1.门制作、运输、安装 2.五金、玻璃安装 3.刷防护材料、油漆 |  | 樘 |  | 1
37 | 020406007001 | 塑钢窗 [项目特征] 1.窗类型:塑钢推拉窗（含纱） 2.尺寸:1500*1500mm 3.扇材质、外围尺寸:深灰色塑钢 4.玻璃品种、规格:塑钢中空玻璃6+12A+6 5.隔声门窗 [工作内容] 1.窗制作、运输、安装 2.五金、玻璃安装 3.刷防护材料、油漆 |  | 樘 |  | 3
B.5 油漆、涂料、裱糊工程
38 | 020506001001 | 抹灰面油漆 [项目特征] 1.外墙涂料 [工作内容] 1.基层清理 2.刮腻子 3.刷防护材料、油漆 |  | m2 |  | 92.06

## 表-3 措施项目清单
措施项目清单
工程名称：西安市第八中学换热站-土建工程 |  | 专业：土建工程 |  | 第 1 页 共 2 页
序号 | 项目名称 |  | 计量单位 | 工程数量
一 | 通用项目
1 | 安全文明施工(含环境保护、文明施工、安全施工、临时设施、扬尘污染治理) |  | 项 | 1
1.1 | 安全文明施工费 |  | 项 | 1
1.2 | 环境保护(含工程排污费) |  | 项 | 1
1.3 | 临时设施 |  | 项 | 1
1.4 | 扬尘污染治理费(建筑工程) |  | 项 | 1
1.5 | 扬尘污染治理费(装饰工程) |  | 项 | 1
2 | 冬雨季、夜间施工措施费 |  | 项 | 1
2.1 | 人工土石方 |  | 项 | 1
2.2 | 机械土石方 |  | 项 | 1
2.3 | 桩基工程 |  | 项 | 1
2.4 | 一般土建 |  | 项 | 1
2.5 | 装饰装修 |  | 项 | 1
3 | 二次搬运 |  | 项 | 1
3.1 | 人工土石方 |  | 项 | 1
3.2 | 机械土石方 |  | 项 | 1
3.3 | 桩基工程 |  | 项 | 1
3.4 | 一般土建 |  | 项 | 1
3.5 | 装饰装修 |  | 项 | 1
4 | 测量放线、定位复测、检测试验 |  | 项 | 1
4.1 | 人工土石方 |  | 项 | 1
4.2 | 机械土石方 |  | 项 | 1
4.3 | 桩基工程 |  | 项 | 1
4.4 | 一般土建 |  | 项 | 1
4.5 | 装饰装修 |  | 项 | 1
5 | 大型机械设备进出场及安拆 |  | 项 | 1
6 | 施工排水 |  | 项 | 1
7 | 施工降水 |  | 项 | 1
8 | 施工影响场地周边地上、地下设施及建筑物安全的临时保护设施 |  | 项 | 1
9 | 已完工程及设备保护 |  | 项 | 1
10 | 其他 |  | 项 | 1
二 | 建筑工程
11 | 混凝土、钢筋混凝土模板及支架 |  | 项 | 1
12 | 脚手架 |  | 项 | 1
注：安全文明施工措施费为不可竞争费用，应按规定在规费、税金项目清单计价表计算。
措施项目清单
工程名称：西安市第八中学换热站-土建工程 |  | 专业：土建工程 |  | 第 2 页 共 2 页
序号 | 项目名称 |  | 计量单位 | 工程数量
13 | 建筑工程垂直运输机械、超高降效 |  | 项 | 1
三 | 装饰工程
14 | 脚手架 |  | 项 | 1
15 | 装饰工程垂直运输机械、超高降效 |  | 项 | 1
16 | 室内空气污染测试 |  | 项 | 1
注：安全文明施工措施费为不可竞争费用，应按规定在规费、税金项目清单计价表计算。

## 表-4 其他项目清单
其他项目清单
工程名称：西安市第八中学换热站-土建工程 |  | 专业：土建工程 |  | 第 1 页 共 1 页
序号 | 项目名称 |  | 计量单位 |  | 工程数量
1 | 暂列金额 |  | 项 |  | 1
2 | 专业工程暂估价 |  | 项 |  | 1
3 | 计日工 |  | 项 |  | 1
4 | 总承包服务费 |  | 项 |  | 1
5 | 招标代理费用费 |  | 项 |  | 1
6 | 造价咨询费 |  | 项 |  | 1

## 表-5 规费、税金项目清单
规费、税金项目清单
工程名称：西安市第八中学换热站-土建工程 |  | 专业：土建工程 |  | 第 1 页 共 1 页
序号 | 项目名称 |  | 计量单位 |  | 数 量
一 | 规费 |  | 项 |  | 1
1 | 社会保障费 |  | 项 |  | 1
1.1 | 养老保险 |  | 项 |  | 1
1.2 | 失业保险 |  | 项 |  | 1
1.3 | 医疗保险 |  | 项 |  | 1
1.4 | 工伤保险 |  | 项 |  | 1
1.5 | 残疾人就业保险 |  | 项 |  | 1
1.6 | 女工生育保险 |  | 项 |  | 1
2 | 住房公积金 |  | 项 |  | 1
3 | 建筑施工安全生产责任保险 |  | 项 |  | 1
二 | 税金 |  | 项 |  | 1

## 常用-3 主要材料设备表
主要材料设备表
工程名称：西安市第八中学换热站-土建工程 |  |  |  | 专业：土建工程 |  |  | 第 1 页 共 1 页
序号 | 材料编码 | 材料名称 | 型号规格 |  | 单位 | 数 量 |  | 备注