## 表-2 分部分项工程量清单
分部分项工程量清单
工程名称：西安市第八中学换热站-电气工程 |  |  | 专业：电气设备安装工程 |  | 第 1 页 共 4 页
序号 | 项目编码 | 项目名称 |  | 计量单位 |  | 工程数量
电气
1 | 030204018001 | 配电箱 [项目特征] 1.名称、型号:配电箱 AP-HRZ 2.规格:600*800*250 3.安装方式:明挂 4.详见施工图文件 5.主材为暂估价 [工程内容] 1.成套安装 2.接地 3.端子板外部接线 |  | 台 |  | 1
2 | 030204018002 | 配电箱 [项目特征] 1.名称、型号:配电箱 AP1 2.规格:800*1800*600 3.安装方式:落地安装 4.详见施工图文件 5.主材为暂估价 [工程内容] 1.成套安装 2.接地 |  | 台 |  | 1
3 | 030204031001 | 小电器 [项目特征] 1.名称: 检修插座 2.型号:10A 3.安装方式:明装 4.详见施工图文件 [工程内容] 1.安装、接线 |  | 个 |  | 2
4 | 030206006001 | 低压交流异步电动机 [项目特征] 1.类型:调试 3KW以内 2.详见施工图文件 [工程内容] 1.检查接线（包括接地） 2.系统调试 |  | 台 |  | 2
5 | 030206006002 | 低压交流异步电动机 [项目特征] 1.类型:调试 15KW以内 2.详见施工图文件 [工程内容] 1.检查接线（包括接地） 2.系统调试 |  | 台 |  | 2
6 | 030208001001 | 电力电缆 [项目特征] 1.型号:NHYJV-5*10 2.敷设部位:水平桥架或配管 3.详见施工图文件 |  | m |  | 7.59
分部分项工程量清单
工程名称：西安市第八中学换热站-电气工程 |  |  | 专业：电气设备安装工程 |  | 第 2 页 共 4 页
序号 | 项目编码 | 项目名称 |  | 计量单位 |  | 工程数量
[工程内容] 1.电缆敷设 2.电缆头制作、安装
7 | 030208001002 | 电力电缆 [项目特征] 1.型号:NHYJV-5*2.5 2.敷设部位:水平桥架或配管 3.详见施工图文件 [工程内容] 1.电缆敷设 2.电缆头制作、安装 |  | m |  | 8.28
8 | 030208001003 | 电力电缆 [项目特征] 1.型号:YJV-5*16 2.敷设部位:水平桥架或配管 3.详见施工图文件 [工程内容] 1.电缆敷设 2.电缆头制作、安装 |  | m |  | 5.46
9 | 030208001004 | 电力电缆 [项目特征] 1.型号:YJV-5*4 2.敷设部位:水平桥架或配管 3.详见施工图文件 [工程内容] 1.电缆敷设 2.电缆头制作、安装 |  | m |  | 5.8
10 | 030208004001 | 电缆桥架 [项目特征] 1.名称:托盘式强电桥架 2.规格:100*50 3.桥架支吊架制作安装 4.防火堵洞 5.详见施工图文件 [工程内容] 1.电缆桥架安装 2.桥架支吊架制作安装 3.防火堵洞 |  | m |  | 2.55
11 | 030208004002 | 电缆桥架 [项目特征] 1.名称:强电桥架 2.规格:50*50 3.桥架支吊架制作安装 4.防火堵洞 5.详见施工图文件 [工程内容] 1.电缆桥架安装 2.桥架支吊架制作安装 3.防火堵洞 |  | m |  | 10.9
分部分项工程量清单
工程名称：西安市第八中学换热站-电气工程 |  |  | 专业：电气设备安装工程 |  | 第 3 页 共 4 页
序号 | 项目编码 | 项目名称 |  | 计量单位 |  | 工程数量
12 | 030211002001 | 送配电装置系统 [项目特征] 1.电压等级（kV）:1KV以下 2.详见施工图文件 [工程内容] 1.系统调试 |  | 系统 |  | 1
13 | 030212001001 | 电气配管 [项目特征] 1.名称:电气配管 2.材质:焊接钢管 3.规格:SC20 4.配置形式及部位:暗配 [工作内容] 1.刨沟槽 2.电线管路敷设 3.防腐油漆 4.接地 |  | m |  | 15
14 | 030212001002 | 电气配管 [项目特征] 1.名称:电气配管 2.材质:焊接钢管 3.规格:SC25 4.配置形式及部位:暗配 [工作内容] 1.电线管路敷设 2.防腐油漆 3.接地 |  | m |  | 8.2
15 | 030212001003 | 电气配管 [项目特征] 1.名称:电气配管 2.材质:焊接钢管 3.规格:SC32 4.配置形式及部位:暗配 [工作内容] 1.电线管路敷设 2.防腐油漆 3.接地 |  | m |  | 5.8
16 | 030212001004 | 电气配管 [项目特征] 1.名称:电气配管 2.材质:焊接钢管 3.规格:SC40 4.配置形式及部位:暗配 [工作内容] 1.电线管路敷设 2.防腐油漆 3.接地 |  | m |  | 7.6
17 | 030212001005 | 电气配管 [项目特征] |  | m |  | 6.3
分部分项工程量清单
工程名称：西安市第八中学换热站-电气工程 |  |  | 专业：电气设备安装工程 |  | 第 4 页 共 4 页
序号 | 项目编码 | 项目名称 |  | 计量单位 |  | 工程数量
1.名称:电气配管 2.材质:焊接钢管 3.规格:SC50 4.配置形式及部位:暗配 [工作内容] 1.电线管路敷设 2.防腐油漆 3.接地
18 | 030212003001 | 电气配线 [项目特征] 1.配线形式:管内穿线 2.导线型号、材质、规格:BV-4 3.详见施工图文件 [工程内容] 1.配线 2.管内穿线 |  | m |  | 45
接地
19 | 030209001001 | 接地装置 [项目特征] 1.接地母线材质、规格:40*4镀锌扁钢 2.接地极材质、规格:采用基础梁内主筋 [工作内容] 1.接地母线敷设 2.接地跨接线 |  | 项 |  | 1
20 | 030211008001 | 接地装置 [项目特征] 1.类别:接地系统 2.详见施工图文件 [工程内容] 1.接地电阻测试 |  | 系统 |  | 1

## 表-3 措施项目清单
措施项目清单
工程名称：西安市第八中学换热站-电气工程 |  | 专业：电气设备安装工程 |  | 第 1 页 共 1 页
序号 | 项目名称 |  | 计量单位 | 工程数量
一 | 通用项目
1 | 安全文明施工(含环境保护、文明施工、安全施工、临时设施、扬尘污染治理) |  | 项 | 1
1.1 | 安全文明施工费 |  | 项 | 1
1.2 | 环境保护(含工程排污费) |  | 项 | 1
1.3 | 临时设施 |  | 项 | 1
1.4 | 扬尘污染治理费 |  | 项 | 1
2 | 冬雨季、夜间施工措施费 |  | 项 | 1
3 | 二次搬运 |  | 项 | 1
4 | 测量放线、定位复测、检测试验 |  | 项 | 1
5 | 大型机械设备进出场及安拆 |  | 项 | 1
6 | 施工排水 |  | 项 | 1
7 | 施工降水 |  | 项 | 1
8 | 施工影响场地周边地上、地下设施及建筑物安全的临时保护设施 |  | 项 | 1
9 | 已完工程及设备保护 |  | 项 | 1
10 | 其他 |  | 项 | 1
二 | 安装工程
11 | 组装平台 |  | 项 | 1
12 | 设备、管道施工的防冻和焊接保护措施 |  | 项 | 1
13 | 压力容器和高压管道的检验 |  | 项 | 1
14 | 焦炉施工大棚 |  | 项 | 1
15 | 焦炉烘炉、热态工程 |  | 项 | 1
16 | 管道安装后的充气保护措施 |  | 项 | 1
17 | 隧道内施工的通风、供水、供气、供电、照明及通讯设施 |  | 项 | 1
18 | 现场施工围栏 |  | 项 | 1
19 | 长输管道临时水工保护措施 |  | 项 | 1
20 | 长输管道施工便道 |  | 项 | 1
21 | 长输管道跨越或穿越施工措施 |  | 项 | 1
22 | 长输管道地下穿越地上建筑物的保护措施 |  | 项 | 1
23 | 长输管道工程施工队伍调遣 |  | 项 | 1
24 | 格架式抱杆 |  | 项 | 1
25 | 脚手架 |  | 项 | 1
注：安全文明施工措施费为不可竞争费用，应按规定在规费、税金项目清单计价表计算。

## 表-4 其他项目清单
其他项目清单
工程名称：西安市第八中学换热站-电气工程 |  | 专业：电气设备安装工程 |  | 第 1 页 共 1 页
序号 | 项目名称 |  | 计量单位 |  | 工程数量
1 | 暂列金额 |  | 项 |  | 1
2 | 专业工程暂估价 |  | 项 |  | 1
3 | 计日工 |  | 项 |  | 1
4 | 总承包服务费 |  | 项 |  | 1

## 表-5 规费、税金项目清单
规费、税金项目清单
工程名称：西安市第八中学换热站-电气工程 |  | 专业：电气设备安装工程 |  | 第 1 页 共 1 页
序号 | 项目名称 |  | 计量单位 |  | 数 量
一 | 规费 |  | 项 |  | 1
1 | 社会保障费 |  | 项 |  | 1
1.1 | 养老保险 |  | 项 |  | 1
1.2 | 失业保险 |  | 项 |  | 1
1.3 | 医疗保险 |  | 项 |  | 1
1.4 | 工伤保险 |  | 项 |  | 1
1.5 | 残疾人就业保险 |  | 项 |  | 1
1.6 | 女工生育保险 |  | 项 |  | 1
2 | 住房公积金 |  | 项 |  | 1
3 | 建筑施工安全生产责任保险 |  | 项 |  | 1
二 | 税金 |  | 项 |  | 1

## 常用-3 主要材料设备表
主要材料设备表
工程名称：西安市第八中学换热站-电气工程 |  |  |  | 专业：电气设备安装工程 |  |  | 第 1 页 共 1 页
序号 | 材料编码 | 材料名称 | 型号规格 |  | 单位 | 数 量 |  | 备注