## 表-2 分部分项工程量清单
分部分项工程量清单
工程名称：西安市第八中学换热站-自控系统工程 |  |  | 专业：建筑智能化系统设备安装工程 |  | 第 1 页 共 2 页
序号 | 项目编码 | 项目名称 |  | 计量单位 |  | 工程数量
1 | 030212001001 | 电气配管 [项目特征] 1.名称:电气配管 2.材质:焊接钢管 3.规格:SC20 4.配置形式及部位:暗配 [工作内容] 1.电线管路敷设 2.防腐油漆 3.接地 |  | m |  | 34.3
2 | 030212001002 | 电气配管 [项目特征] 1.名称:电气配管 2.材质:焊接钢管 3.规格:SC15 4.配置形式及部位:暗配 [工作内容] 1.电线管路敷设 2.防腐油漆 3.接地 |  | m |  | 35.4
3 | 030212003001 | 电气配线 [项目特征] 1.配线形式:电气配线 2.导线型号、材质、规格:RVVP-2*1.5 3.敷设部位或线制:管内穿线 4.详见施工图文件 [工作内容] 1.配线 2.管内穿线 |  | m |  | 51.1
4 | 030212003002 | 电气配线 [项目特征] 1.配线形式:电气配线 2.导线型号、材质、规格:RVVSP-2*1.5 3.敷设部位或线制:管内穿线 4.详见施工图文件 [工作内容] 1.配线 2.管内穿线 |  | m |  | 18.6
5 | 030212003003 | 电气配线 [项目特征] 1.配线形式:电气配线 2.导线型号、材质、规格:RVVP-2*1.5 3.敷设部位或线制:槽内穿线 4.详见施工图文件 [工作内容] 1.配线 2.桥架配线 |  | m |  | 103.7
6 | 030212003004 | 电气配线 [项目特征] |  | m |  | 53.2
分部分项工程量清单
工程名称：西安市第八中学换热站-自控系统工程 |  |  | 专业：建筑智能化系统设备安装工程 |  | 第 2 页 共 2 页
序号 | 项目编码 | 项目名称 |  | 计量单位 |  | 工程数量
1.配线形式:电气配线 2.导线型号、材质、规格:RVVSP-2*1.5 3.敷设部位或线制:槽内穿线 4.详见施工图文件 [工作内容] 1.配线 2.桥架配线
7 | 031103013001 | 落地式机柜、机架 [项目特征] 1.名称:控制柜 2.详见施工图文件 3.因该控制柜需二次深化设计，本次材料价为暂估价 [工程内容] 1.安装、接线 |  | 架 |  | 1

## 表-3 措施项目清单
措施项目清单
工程名称：西安市第八中学换热站-自控系统工程 |  | 专业：建筑智能化系统设备安装工程 |  | 第 1 页 共 1 页
序号 | 项目名称 |  | 计量单位 | 工程数量
一 | 通用项目
1 | 安全文明施工(含环境保护、文明施工、安全施工、临时设施、扬尘污染治理) |  | 项 | 1
1.1 | 安全文明施工费 |  | 项 | 1
1.2 | 环境保护(含工程排污费) |  | 项 | 1
1.3 | 临时设施 |  | 项 | 1
1.4 | 扬尘污染治理费 |  | 项 | 1
2 | 冬雨季、夜间施工措施费 |  | 项 | 1
3 | 二次搬运 |  | 项 | 1
4 | 测量放线、定位复测、检测试验 |  | 项 | 1
5 | 大型机械设备进出场及安拆 |  | 项 | 1
6 | 施工排水 |  | 项 | 1
7 | 施工降水 |  | 项 | 1
8 | 施工影响场地周边地上、地下设施及建筑物安全的临时保护设施 |  | 项 | 1
9 | 已完工程及设备保护 |  | 项 | 1
10 | 其他 |  | 项 | 1
二 | 安装工程
11 | 组装平台 |  | 项 | 1
12 | 设备、管道施工的防冻和焊接保护措施 |  | 项 | 1
13 | 压力容器和高压管道的检验 |  | 项 | 1
14 | 焦炉施工大棚 |  | 项 | 1
15 | 焦炉烘炉、热态工程 |  | 项 | 1
16 | 管道安装后的充气保护措施 |  | 项 | 1
17 | 隧道内施工的通风、供水、供气、供电、照明及通讯设施 |  | 项 | 1
18 | 现场施工围栏 |  | 项 | 1
19 | 长输管道临时水工保护措施 |  | 项 | 1
20 | 长输管道施工便道 |  | 项 | 1
21 | 长输管道跨越或穿越施工措施 |  | 项 | 1
22 | 长输管道地下穿越地上建筑物的保护措施 |  | 项 | 1
23 | 长输管道工程施工队伍调遣 |  | 项 | 1
24 | 格架式抱杆 |  | 项 | 1
25 | 脚手架 |  | 项 | 1
注：安全文明施工措施费为不可竞争费用，应按规定在规费、税金项目清单计价表计算。

## 表-4 其他项目清单
其他项目清单
工程名称：西安市第八中学换热站-自控系统工程 |  | 专业：建筑智能化系统设备安装工程 |  | 第 1 页 共 1 页
序号 | 项目名称 |  | 计量单位 |  | 工程数量
1 | 暂列金额 |  | 项 |  | 1
2 | 专业工程暂估价 |  | 项 |  | 1
3 | 计日工 |  | 项 |  | 1
4 | 总承包服务费 |  | 项 |  | 1

## 表-5 规费、税金项目清单
规费、税金项目清单
工程名称：西安市第八中学换热站-自控系统工程 |  | 专业：建筑智能化系统设备安装工程 |  | 第 1 页 共 1 页
序号 | 项目名称 |  | 计量单位 |  | 数 量
一 | 规费 |  | 项 |  | 1
1 | 社会保障费 |  | 项 |  | 1
1.1 | 养老保险 |  | 项 |  | 1
1.2 | 失业保险 |  | 项 |  | 1
1.3 | 医疗保险 |  | 项 |  | 1
1.4 | 工伤保险 |  | 项 |  | 1
1.5 | 残疾人就业保险 |  | 项 |  | 1
1.6 | 女工生育保险 |  | 项 |  | 1
2 | 住房公积金 |  | 项 |  | 1
3 | 建筑施工安全生产责任保险 |  | 项 |  | 1
二 | 税金 |  | 项 |  | 1

## 常用-3 主要材料设备表
主要材料设备表
工程名称：西安市第八中学换热站-自控系统工程 |  |  |  | 专业：建筑智能化系统设备安装工程 |  |  | 第 1 页 共 1 页
序号 | 材料编码 | 材料名称 | 型号规格 |  | 单位 | 数 量 |  | 备注