## 一般水利工程总预算表
一般水利工程总预算表
表Ⅳ.1-1 |  |  | 单位：元
序号 | 投资或费用项目名称 | 建筑和安 装工程投资 | 设备费 | 费用 | 合计 | 占工程总投资/%
1 | 工程部分投资费用 | 3998126.95 |  |  | 3998126.95 | 100
1.1 | 工程部分投资 | 3998126.95 |  |  | 3998126.95 | 100
1.1.1 | 建筑工程投资 | 3998126.95 |  |  | 3998126.95 | 100
1.1.2 | 机电设备及安装工程投资
1.1.3 | 金属结构设备及安装工程投资
1.1.4 | 施工临时工程投资
1.2 | 独立费用
1.3 | 预备费
1.3.1 | 基本预备费
1.3.2 | 价差预备费
1.4 | 建设期融资利息
2 | 专项部分投资费用
2.1 | 建设征地和移民安置补偿专项投资费用
2.1.1 | 补偿补助费
2.1.2 | 工程建设项目投资
2.1.3 | 其他费用
2.1.4 | 预备费
基本预备费
价差预备费
2.1.5 | 有关税费
2.2 | 水土保持工程专项投资费用
2.2.1 | 措施项目投资
2.2.2 | 独立费用
2.2.3 | 预备费
基本预备费
价差预备费
2.2.4 | 水土保持设施补偿费
2.3 | 环境保护工程专项投资费用
2.3.1 | 措施项目投资
2.3.2 | 独立费用
2.3.3 | 预备费
基本预备费
价差预备费
3 | 独立投资
| 工程静态投资 | 3998126.95 |  |  | 3998126.95 | 100
| 工程总投资 | 3998126.95 |  |  | 3998126.95 | 100
3

## 一般水利工程工程部分总预算表
一般水利工程工程部分总预算表
表Ⅳ.1-2 |  |  | 单位：元
序号 | 投资或费用项目名称 | 建筑和安 装工程投资 | 设备费 | 费用 | 合计 | 占工程部分总投资/%
1 | 工程部分投资 | 3998126.95 |  |  | 3998126.95 | 100
1.1 | 建筑工程投资 | 3998126.95 |  |  | 3998126.95 | 100
| 陕西省榆林市吴堡县盘龙坝大型淤地坝工程 | 3998126.95 |  |  | 3998126.95 | 100
1.2 | 机电设备及安装工程投资
1.3 | 金属结构设备及安装工程投资
1.4 | 施工临时工程投资
2 | 独立费用
2.1 | 建设管理费
2.2 | 生产准备费
2.3 | 科研勘察设计费
2.4 | 其他
3 | 预备费
3.1 | 基本预备费
3.2 | 价差预备费
4 | 建设期融资利息
| 工程部分静态投资 | 3998126.95 |  |  | 3998126.95 | 100
| 工程部分总投资 | 3998126.95 |  |  | 3998126.95 | 100
4

## 建筑工程预算表
建筑工程预算表
表Ⅳ.1-3
序号 | 单价 表号 | 项目名称 | 计量 单位 | 工程量或 设计参数 | 工程单价或 单位投资扩 大指标(金额元) | 合计/元
1 |  | 陕西省榆林市吴堡县盘龙坝大型淤地坝工程 |  |  |  | 3998126.95
1.1 |  | 工程措施 |  |  |  | 3867998.35
1.1.1 |  | 大坝 | 0 |  |  | 3590354.08
1.1.1.1 | 1 | 砂卵石开挖 | m³ | 653.02 | 3.11 | 2030.89
1.1.1.2 | 2 | 强风化石方开挖 | m³ | 2271 | 59.32 | 134715.72
1.1.1.3 | 5 | 弱风化石方开挖 | m³ | 1059.8 | 68.52 | 72617.5
1.1.1.4 | 7 | 碎石土回填 | m³ | 881 | 3.75 | 3303.75
1.1.1.5 | 8 | 弃石外运 | m³ | 2271 | 24.23 | 55026.33
1.1.1.6 | 9 | 坝体迎水面（C25F200W430cm厚） | m³ | 281.34 | 461.18 | 129748.38
1.1.1.7 | 10 | 坝体C20F200埋石混凝土（溢流坝段1.5m厚） （30%） | m³ | 1211.54 | 408.53 | 494950.44
1.1.1.8 | 11 | 坝体C20埋石混凝土（溢流坝段）（30%） | m³ | 1377.2 | 387.2 | 533251.84
1.1.1.9 | 12 | 坝体M7.5浆砌石基础 | m³ | 1010.46 | 400.92 | 405113.62
1.1.1.10 | 13 | 坝体C20W4F200埋石混凝土坝体（挡水坝段，1.5m | m³ | 1334 | 397.34 | 530051.56
1.1.1.11 | 14 | 坝体C20埋石混凝土（挡水坝段）（30%） | m³ | 1418.18 | 397.34 | 563499.64
1.1.1.12 | 12 | 坝体M7.5浆砌石基础 | m³ | 770.73 | 400.92 | 309001.07
1.1.1.13 | 15 | 坝体溢流面C30W4F200混凝土(厚30cm) | m³ | 186.2 | 410.27 | 76392.27
1.1.1.14 | 16 | 钢筋制作安装 | t | 28.14 | 5850.72 | 164639.26
1.1.1.15 |  | φ100㎜排水管 | m | 1600 | 36 | 57600
1.1.1.16 |  | 导流墙 |  |  |  | 44029.36
1.1.1.16.1 | 17 | C30W4F200混凝土导水墙 | m³ | 47.72 | 513.11 | 24485.61
1.1.1.16.2 | 16 | 钢筋制作安装 | t | 3.3404 | 5850.72 | 19543.75
1.1.1.17 | 18 | 651止水带 | m | 43.26 | 77.12 | 3336.21
1.1.1.18 | 19 | 聚乙烯闭孔泡沫板 | ㎡ | 432 | 25.57 | 11046.24
1.1.2 |  | 工作桥 |  |  |  | 108573.56
1.1.2.1 | 20 | C30混凝土F200W4工作桥泵送 | m³ | 69.4 | 483.6 | 33561.84
1.1.2.2 | 21 | 键槽组合钢模板 | ㎡ | 120 | 42.88 | 5145.6
1.1.2.3 | 16 | 交通桥钢筋 | t | 5.72 | 5850.72 | 33466.12
1.1.2.4 |  | 钢管栏杆长度（上下游两侧） | m | 140 | 260 | 36400
1.1.3 |  | 放水竖井 |  |  |  | 105570.71
1.1.3.1 | 22 | C25W4F200放水竖井混凝土护面（厚150mm） | m³ | 18.8 | 483.16 | 9083.41
1.1.3.2 | 23 | C25W4F200放水竖井混凝土操作平台 | m³ | 4.5 | 486.36 | 2188.62
1.1.3.3 | 16 | 钢筋制作安装 | t | 0.81 | 5850.72 | 4739.08
5
建筑工程预算表
表Ⅳ.1-3
序号 | 单价 表号 | 项目名称 | 计量 单位 | 工程量或 设计参数 | 工程单价或 单位投资扩 大指标(金额元) | 合计/元
1.1.3.4 | 21 | 键槽组合钢模板 | ㎡ | 120 | 42.88 | 5145.6
1.1.3.5 |  | 管道金属 |  |  |  | 21680
1.1.3.5.1 |  | 进口锥管及拦污条 | kg | 720 | 7 | 5040
1.1.3.5.2 |  | 取水井水平管 | kg | 560 | 7 | 3920
1.1.3.5.3 |  | 取水井竖管 | kg | 1060 | 8.5 | 9010
1.1.3.5.4 |  | 穿坝水平管 | kg | 530 | 7 | 3710
1.1.3.6 |  | 管道阀门 |  |  |  | 62734
1.1.3.6.1 |  | DN300-PN10闸阀 | 个 | 7 | 5230 | 36610
1.1.3.6.2 |  | DN300-PN10双法兰可拆卸伸缩节 | 个 | 7 | 1000 | 7000
1.1.3.6.3 |  | 管道法兰DN300-PN10 | 个 | 14 | 1366 | 19124
1.1.4 |  | 其他工程 |  |  |  | 63500
1.1.4.1 |  | 防汛道路工程（0.3km） |  |  |  | 33500
1.1.4.1.1 |  | 素土夯实道路0.1km | km | 0.1 | 15000 | 1500
1.1.4.1.2 |  | 砖碴道路0.2km | km | 0.2 | 160000 | 32000
1.1.4.2 |  | 标志碑 | 个 | 1 | 8000 | 8000
1.1.4.3 |  | 30kw柴油发电机 | 台 | 1 | 22000 | 22000
1.2 |  | 植物措施 |  |  |  | 7560
1.2.1 |  | 防汛道路植物措施 |  |  |  | 7560
1.2.1.1 |  | 苗木及种子 |  |  |  | 7560
1.2.1.1.1 |  | 侧柏(H≥1.5m，G≥0.35m) | 株 | 270 | 28 | 7560
1.3 |  | 封育治理措施 |  |  |  | 122568.6
1.3.1 |  | 临时房屋 | ㎡ | 40 | 200 | 8000
1.3.2 |  | 导流围堰工程 |  |  |  | 20836.6
1.3.2.1 |  | 土围堰填筑、拆除 |  |  |  | 9400
1.3.2.1.1 | 24 | 土方开挖 | m³ | 1000 | 2.26 | 2260
1.3.2.1.2 | 25 | 推土机推土 | m³ | 1000 | 3.59 | 3590
1.3.2.1.3 | 26 | 轮胎碾压实 | m³ | 1000 | 3.55 | 3550
1.3.2.2 |  | 编织袋编制填筑、拆除 |  |  |  | 11436.6
1.3.2.2.1 | 27 | 编织袋土围堰填筑 | m³ | 105 | 99.99 | 10498.95
1.3.2.2.2 | 28 | 编织袋土围堰拆除 | m³ | 105 | 8.93 | 937.65
1.3.3 |  | 脚手架工程 |  |  |  | 26532
1.3.3.1 |  | 单排脚手架 |  |  |  | 23688
6
建筑工程预算表
表Ⅳ.1-3
序号 | 单价 表号 | 项目名称 | 计量 单位 | 工程量或 设计参数 | 工程单价或 单位投资扩 大指标(金额元) | 合计/元
1.3.3.1.1 | 29 | 单排脚手架 | ㎡ | 1800 | 13.16 | 23688
1.3.3.2 |  | 满堂脚手架 |  |  |  | 2844
1.3.3.2.1 | 30 | 满堂脚手架 | m³ | 240 | 11.85 | 2844
1.3.4 |  | 垂直运输措施费 |  |  |  | 67200
1.3.4.1 |  | 汽车起重机 起重量(t) 25 | 台时 | 320 | 210 | 67200
合计 |  | 3998126.95
7

## 主要材料用量汇总表
主要材料用量汇总表
表Ⅳ.2-2
序号 | 项目 | C20商品混凝土m³ | 柴油kg | 粗砂m³ | 钢筋t | 毛石m³ | 汽油kg | 水泥32.5kg
1 | 陕西省榆林市吴堡县盘龙坝大型淤地坝工程 | 992.96 | 10056.32 | 686.79 | 38.77 | 2769.09 | 161.4 | 161488.7
合计 |  | 992.96 | 10056.32 | 686.79 | 38.77 | 2769.09 | 161.4 | 161488.7
8

## 主要材料预算价格汇总表
主要材料预算价格汇总表
表Ⅳ.2-6
序号 | 名称 | 规格 | 计量 单位 | 预算价格(金额元) | 其中(金额元)
[5 empty] | 含税价 | 除税 系数 | 材料 原价 | 包装费 | 运杂费 | 运到工地仓库价格 | 采购及 保管费 | 运输 保险费
1 | 柴油 |  | kg | 7.5 |  | 1
2 | C25商品混凝土 |  | m³ | 310.68 | 320 | 1.03 | 310.68 |  |  | 310.68
3 | C15商品混凝土 |  | m³ | 291.26 | 300 | 1.03 | 291.26 |  |  | 291.26
4 | 钢筋 |  | t | 3398.06 | 3500 | 1.03 | 3398.06 |  |  | 3398.06
5 | 汽油 |  | kg | 8 |  | 1
6 | 板枋材 |  | m³ | 2380 |  | 1
7 | 水泥32.5 |  | kg | 0.35 | 0.36 | 1.03 | 0.35 |  |  | 0.35
8 | 粗砂 |  | m³ | 106.8 | 110 | 1.03 | 106.8 |  |  | 106.8
9 | 砂砾石 |  | m³ | 106.8 | 110 | 1.03 | 106.8 |  |  | 106.8
10 | C20商品混凝土 |  | m³ | 300.97 | 310 | 1.03 | 300.97 |  |  | 300.97
11 | C30商品混凝土 |  | m³ | 320.39 | 330 | 1.03 | 320.39 |  |  | 320.39
12 | 炸药 |  | kg | 24.78 | 28 | 1.13 | 24.78 |  |  | 24.78
13 | 毛石 |  | m³ | 97.09 | 100 | 1.03 | 97.09 |  |  | 97.09
14 | 毛条石 |  | m³
9

## 其他材料预算价格汇总表
其他材料预算价格汇总表
表Ⅳ.2-7
序号 | 名称 | 规格 | 计量 单位 | 预算价格(金额元) | 其中(金额元)
[5 empty] | 含税价 | 除税 系数 | 材料 原价 | 包装费 | 运杂费 | 运到工地仓库价格 | 采购及 保管费 | 运输 保险费
1 | 电 |  | kW·h | 1
2 | 水 |  | m³ | 5
3 | 风 |  | m³ | 0.2
4 | 铁丝 |  | kg | 4.12 | 4.65 | 1.13 | 4.12 |  |  | 4.12
5 | 电焊条 |  | kg | 7.57 | 8.25 | 1.09 | 7.57 |  |  | 7.57
6 | 铁件 |  | kg | 3.37 | 3.474 | 1.03 | 3.37 |  |  | 3.37
7 | 预埋铁件 |  | kg | 3.37 | 3.47 | 1.03 | 3.37 |  |  | 3.37
8 | 铁钉 |  | kg | 5.83 | 6 | 1.03 | 5.83 |  |  | 5.83
9 | 651型橡胶止水带 |  | m | 44.25 | 50 | 1.13 | 44.25 |  |  | 44.25
10 | 聚乙烯低发泡沫板 |  | ㎡ | 17.7 | 20 | 1.13 | 17.7 |  |  | 17.7
11 | 预制φ800涵管 |  | m | 488.5 | 552 | 1.13 | 488.5 |  |  | 488.5
12 | 橡胶圈 |  | 个 | 21.9 | 24.75 | 1.13 | 21.9 |  |  | 21.9
13 | 润滑油 |  | kg | 46.02 | 52 | 1.13 | 46.02 |  |  | 46.02
14 | 机砖 |  | 千块 | 436.89 | 450 | 1.03 | 436.89 |  |  | 436.89
15 | 砖碴 |  | m³ | 436.89 | 450 | 1.03 | 436.89 |  |  | 436.89
16 | 紫花苜蓿草籽 |  | kg | 20.18 | 22 | 1.09 | 20.18 |  |  | 20.18
17 | 紫穗槐 |  | 株 | 0.13 | 0.14 | 1.09 | 0.13 |  |  | 0.13
18 | 侧柏(H≥1.5m，G≥0.35m) |  | 株 | 34.86 | 38 | 1.09 | 34.86 |  |  | 34.86
19 | C25F200W商品混凝土 |  | m³ | 320.39 | 330 | 1.03 | 320.39 |  |  | 320.39
20 | 块石 |  | m³ | 155.34 | 160 | 1.03 | 155.34 |  |  | 155.34
21 | C20W4F200砼 |  | m³ | 310.68 | 320 | 1.03 | 310.68 |  |  | 310.68
22 | C30W4F200 |  | m³ | 330.1 | 340 | 1.03 | 330.1 |  |  | 330.1
23 | 组合钢模板 |  | kg | 4.42 | 5 | 1.13 | 4.42 |  |  | 4.42
24 | 型钢 |  | kg | 3.33 | 3.43 | 1.03 | 3.33 |  |  | 3.33
25 | 卡扣件 |  | kg | 3.98 | 4.5 | 1.13 | 3.98 |  |  | 3.98
26 | 黄（黏）土 |  | m³
27 | 装土编织袋 |  | 个 | 1 | 1.13 | 1.13 | 1 |  |  | 1
28 | 钢管φ50 |  | kg | 18.25 | 18.8 | 1.03 | 18.25 |  |  | 18.25
29 | 合金钻头 |  | 个 | 10.62 | 12 | 1.13 | 10.62 |  |  | 10.62
30 | 空心钢 |  | kg | 10.62 | 12 | 1.13 | 10.62 |  |  | 10.62
31 | 雷管 |  | 个 | 20.35 | 23 | 1.13 | 20.35 |  |  | 20.35
32 | 导火线 |  | m | 3.9 | 4.41 | 1.13 | 3.9 |  |  | 3.9
33 | 砂砾 |  | m³ | 106.8 | 110 | 1.03 | 106.8 |  |  | 106.8
34 | C25砼(砼抗冻等级F150、抗渗等级W6) |  | m³ | 320.39 | 330 | 1.03 | 320.39 |  |  | 320.39
35 | C30砼(砼抗冻等级F150、抗渗等级W6) |  | m³ | 330.1 | 340 | 1.03 | 330.1 |  |  | 330.1
10
其他材料预算价格汇总表
表Ⅳ.2-7
序号 | 名称 | 规格 | 计量 单位 | 预算价格(金额元) | 其中(金额元)
[5 empty] | 含税价 | 除税 系数 | 材料 原价 | 包装费 | 运杂费 | 运到工地仓库价格 | 采购及 保管费 | 运输 保险费
36 | DN300放水钢管（壁厚6mm） |  | m | 155.34 | 160 | 1.03 | 155.34 |  |  | 155.34
37 | 氧气 |  | m³ | 3.5 |  | 1
38 | 乙炔气 |  | m³ | 3.54 | 4 | 1.13 | 3.54 |  |  | 3.54
39 | 砂轮片φ100 |  | 片 | 1.18 | 1.33 | 1.13 | 1.18 |  |  | 1.18
40 | DN500放水钢管（壁厚6mm） |  | m | 281.55 | 290 | 1.03 | 281.55 |  |  | 281.55
41 | 角钢 |  | kg | 3.33 | 3.43 | 1.03 | 3.33 |  |  | 3.33
42 | DN100放水钢管（壁厚6mm） |  | m | 63.11 | 65 | 1.03 | 63.11 |  |  | 63.11
43 | 麦（稻）草 |  | t | 1456.31 | 1500 | 1.03 | 1456.31 |  |  | 1456.31
44 | 钢管DN350（壁厚6mm） |  | m | 194.17 | 200 | 1.03 | 194.17 |  |  | 194.17
45 | φ800mm（壁厚10cm）钢筋混凝土管 |  | m | 488.5 | 552 | 1.13 | 488.5 |  |  | 488.5
46 | 油松H≥1.0m，G≥0.5m |  | 株 | 32.11 | 35 | 1.09 | 32.11 |  |  | 32.11
47 | 白灰 |  | t | 330.1 | 340 | 1.03 | 330.1 |  |  | 330.1
48 | φ80cm钢筋混凝土管 |  | m | 386.73 | 437 | 1.13 | 386.73 |  |  | 386.73
49 | 土球菌木 |  | 株
11

## 砂浆混凝土材料单价汇总表
砂浆混凝土材料单价汇总表
表Ⅳ.2-8
序号 | 名称 | 特性 |  |  | 计量单位 | 单价(金额元)
|  | 等级 | 配合比 | 龄期
1 | M7.5砌筑砂浆 | M7.5 |  |  | m³ | 124.15
12

## 施工机械台班费汇总表
施工机械台班费汇总表
表Ⅳ.2-9
序号 | 名称 | 规 格 | 台班费/（元/台班） | 其中/（元/台班）
规定分类
|  |  |  | 小计 | 一类费用 | 二类费用
1 | 塔式起重机 起重量/t 10 |  | 707.98 | 707.98 | 402.28 | 305.7
2 | 蛙式打夯机 2.8kW |  | 172.49 | 172.49 | 7.09 | 165.4
3 | 修钎设备 |  | 783.48 | 783.48 | 423.48 | 360
4 | 混凝土搅拌车 混凝土容积/m3 6 |  | 954.87 | 954.87 | 629.07 | 325.8
5 | 五头刷毛机 BW90AD |  | 253.36 | 253.36 | 118.36 | 135
6 | 振捣器 插入式/kW 2.2 |  | 25.21 | 25.21 | 16.11 | 9.1
7 | 载重汽车 汽油型 载重量/t 5 |  | 285.32 | 285.32 | 95.87 | 189.45
8 | 混凝土振动碾 BW-75S |  | 125.13 | 125.13 | 26.13 | 99
9 | 卷扬机 双筒慢动 起重量/t 5 |  | 153.31 | 153.31 | 32.81 | 120.5
10 | 钢筋调直机 功率/kW 4～14 |  | 124.29 | 124.29 | 25.49 | 98.8
11 | 自卸汽车 柴油型 载重量/t 10 |  | 585.51 | 585.51 | 277.71 | 307.8
12 | 推土机 功率/kW 88 |  | 595.51 | 595.51 | 249.61 | 345.9
13 | 便携式挖坑机D400 |  | 480.71 | 480.71 | 165.86 | 314.85
14 | 电焊机 直流/kVA 20 |  | 107.69 | 107.69 | 7.69 | 100
15 | 振捣器 插入式/kW 1.5 |  | 14.37 | 14.37 | 10.37 | 4
16 | 对焊机 电弧型 150 |  | 570.53 | 570.53 | 25.41 | 545.12
17 | 变频机组 /kW 8.5 |  | 91.83 | 91.83 | 57.23 | 34.6
18 | 卷扬机 单筒慢动 起重量/t 10 |  | 283.76 | 283.76 | 109.26 | 174.5
19 | 双面刨床 |  | 129.29 | 129.29 | 14.09 | 115.2
20 | 胶轮车 |  | 4.03 | 4.03 | 4.03
21 | 电焊机 交流/kVA 20～25 |  | 70.84 | 70.84 | 3.44 | 67.4
22 | 混凝土搅拌机 出料/m3 1 |  | 350.77 | 350.77 | 89.37 | 261.4
23 | 砂浆搅拌机 400L |  | 103.94 | 103.94 | 17.44 | 86.5
24 | 压路机 内燃 重量/t 12～15 |  | 325.71 | 325.71 | 71.91 | 253.8
25 | 刨毛机 |  | 416.31 | 416.31 | 128.31 | 288
26 | 推土机 功率/kW 59 |  | 387.68 | 387.68 | 106.28 | 281.4
27 | 推土机 功率/kW 132 |  | 832.94 | 832.94 | 387.44 | 445.5
28 | 钢筋弯曲机 φ6～40 |  | 116.12 | 116.12 | 9.72 | 106.4
29 | 单斗挖掘机 油动 斗容/m3 1 |  | 659.89 | 659.89 | 298.99 | 360.9
30 | 风钻 手持式 |  | 178.94 | 178.94 | 8.72 | 170.22
31 | 推土机 功率/kW 74 |  | 509.56 | 509.56 | 194.86 | 314.7
32 | 风（砂）水枪 耗风量/(m3/min) 2～6 |  | 276.43 | 276.43 | 3.93 | 272.5
33 | 砂轮切割机 φ500 |  | 69.28 | 69.28 | 31.78 | 37.5
34 | 混凝土冲毛机 高压 GCHJ-50 |  | 179.19 | 179.19 | 81.69 | 97.5
35 | 振捣器 插入式/kW 1.1 |  | 10.89 | 10.89 | 6.89 | 4
13
施工机械台班费汇总表
表Ⅳ.2-9
序号 | 名称 | 规 格 | 台班费/（元/台班） | 其中/（元/台班）
规定分类
|  |  |  | 小计 | 一类费用 | 二类费用
36 | 汽车起重机 柴油型 起重量/t 8 |  | 427.98 | 427.98 | 166.38 | 261.6
37 | 钢筋切断机 功率/kW 20 |  | 181.75 | 181.75 | 16.35 | 165.4
38 | 拖拉机 功率/kW 74 |  | 445.95 | 445.95 | 121.35 | 324.6
39 | 汽车起重机 汽油型 起重量/t 5 |  | 376.19 | 376.19 | 120.14 | 256.05
40 | 混凝土振动碾 BW202AD |  | 781.95 | 781.95 | 496.95 | 285
41 | 混凝土平仓机 挖掘臂式 油动74kW |  | 588.23 | 588.23 | 298.43 | 289.8
42 | 混凝土搅拌机 出料/m3 0.35 |  | 213.73 | 213.73 | 28.03 | 185.7
43 | 圆盘锯 |  | 196.03 | 196.03 | 9.63 | 186.4
44 | 载重汽车 柴油型 载重量/t 8 |  | 365.82 | 365.82 | 180.72 | 185.1
14

## 建筑工程单价汇总表
建筑工程单价汇总表
表Ⅳ.2-10
序号 | 工程项目名称 | 单位 | 单价 (金额元) | 其中(金额元)
|  |  |  | 人工费 | 材料费 | 机械 使用费 | 其他 直接费 | 间接费 | 利润 | 价差 | 税金
1 | 1.4 人工清理表土 土类级别 Ⅲ | m³ | 3.11 | 2.38 | 0.12 |  | 0.12 | 0.1 | 0.14 |  | 0.26
2 | 强风化石方开挖 | m³ | 59.32 | 20.5 | 1.31 | 17.77 | 1.88 | 2.49 | 2.2 | 8.29 | 4.9
3 | 2.61 液压振动锤石方开挖 岩石级别 V～Ⅵ | 100m³ | 3310.46 | 75 | 90.2 | 1728.91 | 89.97 | 119.04 | 105.16 | 828.84 | 273.34
4 | 2.45 人工装石渣胶轮车运输 V～Ⅵ岩石 基本运距50m | 100m³ | 2621.86 | 1975 | 40.45 | 47.72 | 98 | 129.67 | 114.54 |  | 216.48
5 | 弱风化石方开挖 | m³ | 68.52 | 20.6 | 1.56 | 22.65 | 2.13 | 2.82 | 2.49 | 10.63 | 5.66
6 | 2.61 液压振动锤石方开挖 岩石级别 Ⅶ～Ⅷ | 100m³ | 4230.54 | 85 | 115.11 | 2217.23 | 114.82 | 151.93 | 134.2 | 1062.94 | 349.31
7 | 碎石土回填 | m³ | 3.75 | 0.4 | 0.17 | 1.74 | 0.11 | 0.1 | 0.13 | 0.8 | 0.31
8 | 弃石外运 | m³ | 24.23 | 0.45 | 0.56 | 13.53 | 0.69 | 0.61 | 0.79 | 5.59 | 2
9 | 坝体迎水面（C25F200W430cm厚） | m³ | 461.18 | 18.18 | 336.79 | 5.92 | 17.18 | 22.73 | 20.08 | 1.41 | 38.08
10 | 坝体C20F200埋石混凝土（溢流坝段1.5m厚） （30%） | m³ | 408.53 | 31.01 | 260.15 | 10.09 | 14.31 | 18.93 | 16.72 | 23.59 | 33.73
11 | 坝体C20埋石混凝土（溢流坝段）（30%） | m³ | 387.2 | 38.22 | 177 | 6.79 | 10.55 | 13.95 | 12.33 | 96.39 | 31.97
12 | 3.7 浆砌块石 基础 | m³ | 400.92 | 74.95 | 212.71 | 2.22 | 13.77 | 18.22 | 16.09 | 29.86 | 33.1
13 | 4.13 闸墩、桥墩 墙厚/cm 150 | m³ | 397.34 | 29.31 | 257.6 | 5.52 | 13.89 | 18.38 | 16.24 | 23.59 | 32.81
14 | 不防水 闸墩、桥墩 墙厚/cm 150 | m³ | 397.34 | 29.31 | 257.6 | 5.52 | 13.89 | 18.38 | 16.24 | 23.59 | 32.81
15 | C30防水 溢流面、溢流堰 溢流面 | m³ | 410.27 | 38.22 | 257.6 | 6.79 | 14.37 | 19.02 | 16.8 | 23.59 | 33.88
16 | 4.35 钢筋制作安装 机械 | t | 5850.72 | 922.5 | 2750.37 | 262.45 | 186.93 | 206.11 | 216.42 | 822.85 | 483.09
17 | C30防水 双面立模墙 墙厚/cm 50 | m³ | 513.11 | 44.8 | 351.39 | 7.57 | 19.18 | 25.38 | 22.42 |  | 42.37
18 | 橡胶止水 | m | 77.12 | 14.65 | 46.03 |  | 2.88 | 3.81 | 3.37 |  | 6.37
19 | 聚乙烯低发泡沫板 | ㎡ | 25.57 | 1.98 | 18.14 |  | 0.96 | 1.26 | 1.12 |  | 2.11
20 | C30防水 闸墩、桥墩 墙厚/cm 100 | m³ | 483.6 | 24.53 | 350.37 | 5.65 | 18.08 | 23.92 | 21.13 |  | 39.93
15
建筑工程单价汇总表
表Ⅳ.2-10
序号 | 工程项目名称 | 单位 | 单价 (金额元) | 其中(金额元)
|  |  |  | 人工费 | 材料费 | 机械 使用费 | 其他 直接费 | 间接费 | 利润 | 价差 | 税金
21 | 4.84 普通平面钢模板 数量 | ㎡ | 42.88 | 16.48 | 10.5 | 5.68 | 1.55 | 1.71 | 1.8 | 1.63 | 3.54
22 | C25W4F200放水竖井混凝土护面（厚150mm） | m³ | 483.16 | 43.1 | 332.91 | 4.2 | 18.06 | 23.9 | 21.11 |  | 39.89
23 | C25W4F200放水竖井混凝土操作平台 | m³ | 486.36 | 36.18 | 337.85 | 8.7 | 18.18 | 24.05 | 21.25 |  | 40.16
24 | 土方开挖 | m³ | 2.26 | 0.25 | 0.07 | 1.06 | 0.07 | 0.06 | 0.07 | 0.51 | 0.19
25 | 推土机推土40m | m³ | 3.59 | 0.15 | 0.19 | 1.78 | 0.1 | 0.09 | 0.12 | 0.86 | 0.3
26 | 轮胎碾压实 | m³ | 3.55 | 1.25 | 0.23 | 1.05 | 0.12 | 0.11 | 0.14 | 0.36 | 0.29
27 | 编织袋土围堰填筑 | m³ | 99.99 | 45.35 | 33.33 |  | 3.74 | 4.95 | 4.37 |  | 8.26
28 | 编织袋土围堰拆除 | m³ | 8.93 | 7.03 |  |  | 0.33 | 0.44 | 0.39 |  | 0.74
29 | 单排脚手架 | ㎡ | 13.16 | 3.13 | 7.23 |  | 0.49 | 0.65 | 0.58 |  | 1.09
30 | 满堂脚手架 | m³ | 11.85 | 4.7 | 4.62 |  | 0.44 | 0.59 | 0.52 |  | 0.98
16

## 建筑工程单价计算表
建筑工程单价计算表
表Ⅳ.3-4
单价名称： | 1.4 人工清理表土 土类级别 Ⅲ |  |  | 单价编号： | 1
定额编号： | 010010 |  |  | 定额单位： | 100m³
施工方法： | 工作内容：人工挖除、堆放。
序号 | 费用名称 | 定额消耗量单位 | 定额消耗量 | 单价 (金额元) | 合计/元
一 | 直接费 | 元 |  |  | 261.23
(一) | 基本直接费 | 元 |  |  | 249.38
1 | 人工费 | 元 |  |  | 237.5
| 技工 | 工日 | 0.1 | 75 | 7.5
| 普工 | 工日 | 4.6 | 50 | 230
2 | 材料费 | 元 |  |  | 11.88
| 零星材料费 | % | 5 | 237.5 | 11.88
3 | 施工机械使用费 | 元
(二) | 其他直接费 | % | 249.38 | 4.75 | 11.85
二 | 间接费 | % | 261.23 | 4 | 10.45
三 | 利润 | % | 271.68 | 5 | 13.58
四 | 价差 | 元
五 | 装置性材料费 | 元
六 | 税金 | % | 285.26 | 9 | 25.67
七 | 合计 | 元 |  |  | 310.93
17
建筑工程单价计算表
表Ⅳ.3-4
单价名称： | 强风化石方开挖 |  |  | 单价编号： | 2
定额编号： | 020752*1+020614*1+020615*5*1 |  |  | 定额单位： | 100m³
施工方法： | 工作内容：撬移、解小、装渣、运输、卸除、空回、平场。工作内容：破碎、撬移、解小、翻渣、清面。
序号 | 费用名称 | 定额消耗量单位 | 定额消耗量 | 单价 (金额元) | 合计/元
一 | 直接费 | 元 |  |  | 4145.25
(一) | 基本直接费 | 元 |  |  | 3957.28
1 | 人工费 | 元 |  |  | 2050
| 普工 | 工日 | 41 | 50 | 2050
2 | 材料费 | 元 |  |  | 130.65
| 零星材料费 | % | 3.41 | 3826.63 | 130.65
3 | 施工机械使用费 | 元 |  |  | 1776.63
| 单斗挖掘机 油动 斗容/m3 1 | 台班 | 2.62 | 659.89 | 1728.91
| 胶轮车 | 台班 | 11.84 | 4.03 | 47.72
(二) | 其他直接费 | % | 3957.28 | 4.75 | 187.97
二 | 间接费 | % | 4145.25 | 6 | 248.71
三 | 利润 | % | 4393.96 | 5 | 219.7
四 | 价差 | 元 |  |  | 828.84
| 柴油 | kg | 184.186 | 4.5 | 828.84
五 | 装置性材料费 | 元
六 | 税金 | % | 5442.5 | 9 | 489.82
七 | 合计 | 元 |  |  | 5932.32
18
建筑工程单价计算表
表Ⅳ.3-4
单价名称： | 2.61 液压振动锤石方开挖 岩石级别 V～Ⅵ |  |  | 单价编号： | 3
定额编号： | 020752 |  |  | 定额单位： | 100m³
施工方法： | 工作内容：破碎、撬移、解小、翻渣、清面。
序号 | 费用名称 | 定额消耗量单位 | 定额消耗量 | 单价 (金额元) | 合计/元
一 | 直接费 | 元 |  |  | 1984.08
(一) | 基本直接费 | 元 |  |  | 1894.11
1 | 人工费 | 元 |  |  | 75
| 普工 | 工日 | 1.5 | 50 | 75
2 | 材料费 | 元 |  |  | 90.2
| 零星材料费 | % | 5 | 1803.91 | 90.2
3 | 施工机械使用费 | 元 |  |  | 1728.91
| 单斗挖掘机 油动 斗容/m3 1 | 台班 | 2.62 | 659.89 | 1728.91
(二) | 其他直接费 | % | 1894.11 | 4.75 | 89.97
二 | 间接费 | % | 1984.08 | 6 | 119.04
三 | 利润 | % | 2103.12 | 5 | 105.16
四 | 价差 | 元 |  |  | 828.84
| 柴油 | kg | 184.186 | 4.5 | 828.84
五 | 装置性材料费 | 元
六 | 税金 | % | 3037.12 | 9 | 273.34
七 | 合计 | 元 |  |  | 3310.46
19
建筑工程单价计算表
表Ⅳ.3-4
单价名称： | 2.45 人工装石渣胶轮车运输 V～Ⅵ岩石 基本运距50m |  |  | 单价编号： | 4
定额编号： | 020614*1+020615*5 |  |  | 定额单位： | 100m³
施工方法： | 工作内容：撬移、解小、装渣、运输、卸除、空回、平场。
序号 | 费用名称 | 定额消耗量单位 | 定额消耗量 | 单价 (金额元) | 合计/元
一 | 直接费 | 元 |  |  | 2161.17
(一) | 基本直接费 | 元 |  |  | 2063.17
1 | 人工费 | 元 |  |  | 1975
| 普工 | 工日 | 39.5 | 50 | 1975
2 | 材料费 | 元 |  |  | 40.45
| 零星材料费 | % | 2 | 2022.72 | 40.45
3 | 施工机械使用费 | 元 |  |  | 47.72
| 胶轮车 | 台班 | 11.84 | 4.03 | 47.72
(二) | 其他直接费 | % | 2063.17 | 4.75 | 98
二 | 间接费 | % | 2161.17 | 6 | 129.67
三 | 利润 | % | 2290.84 | 5 | 114.54
四 | 价差 | 元
五 | 装置性材料费 | 元
六 | 税金 | % | 2405.38 | 9 | 216.48
七 | 合计 | 元 |  |  | 2621.86
20
建筑工程单价计算表
表Ⅳ.3-4
单价名称： | 弱风化石方开挖 |  |  | 单价编号： | 5
定额编号： | 020753*1+020614*1+020615*5*1 |  |  | 定额单位： | 100m³
施工方法： | 工作内容：破碎、撬移、解小、翻渣、清面。工作内容：撬移、解小、装渣、运输、卸除、空回、平场。
序号 | 费用名称 | 定额消耗量单位 | 定额消耗量 | 单价 (金额元) | 合计/元
一 | 直接费 | 元 |  |  | 4693.33
(一) | 基本直接费 | 元 |  |  | 4480.51
1 | 人工费 | 元 |  |  | 2060
| 普工 | 工日 | 41.2 | 50 | 2060
2 | 材料费 | 元 |  |  | 155.56
| 零星材料费 | % | 3.6 | 4324.95 | 155.56
3 | 施工机械使用费 | 元 |  |  | 2264.95
| 胶轮车 | 台班 | 11.84 | 4.03 | 47.72
| 单斗挖掘机 油动 斗容/m3 1 | 台班 | 3.36 | 659.89 | 2217.23
(二) | 其他直接费 | % | 4480.51 | 4.75 | 212.82
二 | 间接费 | % | 4693.33 | 6 | 281.6
三 | 利润 | % | 4974.93 | 5 | 248.74
四 | 价差 | 元 |  |  | 1062.94
| 柴油 | kg | 236.208 | 4.5 | 1062.94
五 | 装置性材料费 | 元
六 | 税金 | % | 6286.61 | 9 | 565.79
七 | 合计 | 元 |  |  | 6852.4
21
建筑工程单价计算表
表Ⅳ.3-4
单价名称： | 2.61 液压振动锤石方开挖 岩石级别 Ⅶ～Ⅷ |  |  | 单价编号： | 6
定额编号： | 020753 |  |  | 定额单位： | 100m³
施工方法： | 工作内容：破碎、撬移、解小、翻渣、清面。
序号 | 费用名称 | 定额消耗量单位 | 定额消耗量 | 单价 (金额元) | 合计/元
一 | 直接费 | 元 |  |  | 2532.16
(一) | 基本直接费 | 元 |  |  | 2417.34
1 | 人工费 | 元 |  |  | 85
| 普工 | 工日 | 1.7 | 50 | 85
2 | 材料费 | 元 |  |  | 115.11
| 零星材料费 | % | 5 | 2302.23 | 115.11
3 | 施工机械使用费 | 元 |  |  | 2217.23
| 单斗挖掘机 油动 斗容/m3 1 | 台班 | 3.36 | 659.89 | 2217.23
(二) | 其他直接费 | % | 2417.34 | 4.75 | 114.82
二 | 间接费 | % | 2532.16 | 6 | 151.93
三 | 利润 | % | 2684.09 | 5 | 134.2
四 | 价差 | 元 |  |  | 1062.94
| 柴油 | kg | 236.208 | 4.5 | 1062.94
五 | 装置性材料费 | 元
六 | 税金 | % | 3881.23 | 9 | 349.31
七 | 合计 | 元 |  |  | 4230.54
22
建筑工程单价计算表
表Ⅳ.3-4
单价名称： | 碎石土回填 |  |  | 单价编号： | 7
定额编号： | 010521 |  |  | 定额单位： | 100m³
施工方法： | 工作内容：推土机推平、压实（土料干密度≤1.7t/m3）。
序号 | 费用名称 | 定额消耗量单位 | 定额消耗量 | 单价 (金额元) | 合计/元
一 | 直接费 | 元 |  |  | 242.19
(一) | 基本直接费 | 元 |  |  | 231.21
1 | 人工费 | 元 |  |  | 40
| 普工 | 工日 | 0.8 | 50 | 40
2 | 材料费 | 元 |  |  | 17.13
| 零星材料费 | % | 8 | 214.08 | 17.13
3 | 施工机械使用费 | 元 |  |  | 174.08
| 推土机 功率/kW 132 | 台班 | 0.18 | 832.94 | 149.93
| 蛙式打夯机 2.8kW | 台班 | 0.14 | 172.49 | 24.15
(二) | 其他直接费 | % | 231.21 | 4.75 | 10.98
二 | 间接费 | % | 242.19 | 4 | 9.69
三 | 利润 | % | 251.88 | 5 | 12.59
四 | 价差 | 元 |  |  | 79.79
| 柴油 | kg | 17.73 | 4.5 | 79.79
五 | 装置性材料费 | 元
六 | 税金 | % | 344.26 | 9 | 30.98
七 | 合计 | 元 |  |  | 375.24
23
建筑工程单价计算表
表Ⅳ.3-4
单价名称： | 弃石外运 |  |  | 单价编号： | 8
定额编号： | 010382*1+010383*2 |  |  | 定额单位： | 100m³
施工方法： | 工作内容：挖掘机挖装，自卸汽车运输、自卸、空回。
序号 | 费用名称 | 定额消耗量单位 | 定额消耗量 | 单价 (金额元) | 合计/元
一 | 直接费 | 元 |  |  | 1523.22
(一) | 基本直接费 | 元 |  |  | 1454.15
1 | 人工费 | 元 |  |  | 45
| 普工 | 工日 | 0.9 | 50 | 45
2 | 材料费 | 元 |  |  | 55.93
| 零星材料费 | % | 4 | 1398.22 | 55.93
3 | 施工机械使用费 | 元 |  |  | 1353.22
| 单斗挖掘机 油动 斗容/m3 1 | 台班 | 0.17 | 659.89 | 112.18
| 推土机 功率/kW 59 | 台班 | 0.09 | 387.68 | 34.89
| 自卸汽车 柴油型 载重量/t 10 | 台班 | 2.06 | 585.51 | 1206.15
(二) | 其他直接费 | % | 1454.15 | 4.75 | 69.07
二 | 间接费 | % | 1523.22 | 4 | 60.93
三 | 利润 | % | 1584.15 | 5 | 79.21
四 | 价差 | 元 |  |  | 559.12
| 柴油 | kg | 124.249 | 4.5 | 559.12
五 | 装置性材料费 | 元
六 | 税金 | % | 2222.48 | 9 | 200.02
七 | 合计 | 元 |  |  | 2422.5
24
建筑工程单价计算表
表Ⅳ.3-4
单价名称： | 坝体迎水面（C25F200W430cm厚） |  |  | 单价编号： | 9
定额编号： | 040003 |  |  | 定额单位： | 100m³
施工方法： | 工作内容：仓面冲（凿）毛、冲洗，清仓（验收），铺水泥砂浆，下料、平仓、振捣，养护，工作面运输。
序号 | 费用名称 | 定额消耗量单位 | 定额消耗量 | 单价 (金额元) | 合计/元
一 | 直接费 | 元 |  |  | 37888.09
(一) | 基本直接费 | 元 |  |  | 36170.01
1 | 人工费 | 元 |  |  | 1817.5
| 技工 | 工日 | 16.9 | 75 | 1267.5
| 普工 | 工日 | 11 | 50 | 550
2 | 材料费 | 元 |  |  | 33678.69
| C25F200W商品混凝土 | m³ | 101.5 | 320.39 | 32519.59
| M7.5砌筑砂浆 | m³ | 1.5 | 124.15 | 186.23
| 水 | m³ | 62.5 | 5 | 312.5
| 其他材料费 | % | 2 | 33018.32 | 660.37
3 | 施工机械使用费 | 元 |  |  | 592.32
| 振捣器 插入式/kW 1.5 | 台班 | 1.49 | 14.37 | 21.41
| 变频机组 /kW 8.5 | 台班 | 0.74 | 91.83 | 67.95
| 风（砂）水枪 耗风量/(m3/min) 2～6 | 台班 | 1.54 | 276.43 | 425.7
| 其他机械费 | % | 15 | 515.06 | 77.26
| 4.49 搅拌机拌制水泥砂浆 搅拌机出料／m3 0.35 | 100m³ | 0.015 | 2552.16 | 38.28
| 4.54.2 搅拌车 6m3 运混凝土 基本运距0.5km | 100m³ | 0.015 | 2881.03 | 43.22
(二) | 其他直接费 | % | 36170.01 | 4.75 | 1718.08
二 | 间接费 | % | 37888.09 | 6 | 2273.29
三 | 利润 | % | 40161.38 | 5 | 2008.07
四 | 价差 | 元 |  |  | 140.81
| 柴油 | kg | 2.4436 | 4.5 | 11
| 水泥32.5 | kg | 391.5 | 0.09 | 35.24
| 粗砂 | m³ | 1.665 | 56.8 | 94.57
五 | 装置性材料费 | 元
六 | 税金 | % | 42310.26 | 9 | 3807.92
七 | 合计 | 元 |  |  | 46118.18
25
建筑工程单价计算表
表Ⅳ.3-4
单价名称： | 坝体C20F200埋石混凝土（溢流坝段1.5m厚） （30%） |  |  | 单价编号： | 10
定额编号： | 040190 |  |  | 定额单位： | 100m³
施工方法： | 仓面冲（凿）毛、冲洗，清仓（验收），浇筑，养护。
序号 | 费用名称 | 定额消耗量单位 | 定额消耗量 | 单价 (金额元) | 合计/元
一 | 直接费 | 元 |  |  | 31555.3
(一) | 基本直接费 | 元 |  |  | 30124.39
1 | 人工费 | 元 |  |  | 3100.75
| 技工 | 工日 | 24.5 | 75 | 1837.5
| 普工 | 工日 | 25.265 | 50 | 1263.25
2 | 材料费 | 元 |  |  | 26015.13
| C20W4F200砼 | m³ | 72.1 | 310.68 | 22400.03
| 水 | m³ | 120 | 5 | 600
| 毛石 | m³ | 50.1 | 50 | 2505
| 其他材料费 | % | 2 | 25505.03 | 510.1
3 | 施工机械使用费 | 元 |  |  | 1008.51
| 振捣器 插入式/kW 1.1 | 台班 | 5.5 | 10.89 | 59.9
| 风（砂）水枪 耗风量/(m3/min) 2～6 | 台班 | 3.1 | 276.43 | 856.93
| 其他机械费 | % | 10 | 916.83 | 91.68
(二) | 其他直接费 | % | 30124.39 | 4.75 | 1430.91
二 | 间接费 | % | 31555.3 | 6 | 1893.32
三 | 利润 | % | 33448.62 | 5 | 1672.43
四 | 价差 | 元 |  |  | 2359.21
| 毛石 | m³ | 50.1 | 47.09 | 2359.21
五 | 装置性材料费 | 元
六 | 税金 | % | 37480.26 | 9 | 3373.22
七 | 合计 | 元 |  |  | 40853.48
26
建筑工程单价计算表
表Ⅳ.3-4
单价名称： | 坝体C20埋石混凝土（溢流坝段）（30%） |  |  | 单价编号： | 11
定额编号： | 040144 |  |  | 定额单位： | 100m³
施工方法： | 工作内容：仓面冲（凿）毛、冲洗，清仓（验收），浇筑，养护。
序号 | 费用名称 | 定额消耗量单位 | 定额消耗量 | 单价 (金额元) | 合计/元
一 | 直接费 | 元 |  |  | 23255.48
(一) | 基本直接费 | 元 |  |  | 22200.94
1 | 人工费 | 元 |  |  | 3821.5
| 技工 | 工日 | 30.7 | 75 | 2302.5
| 普工 | 工日 | 30.38 | 50 | 1519
2 | 材料费 | 元 |  |  | 17700.25
| C20商品混凝土 | m³ | 72.1 | 200 | 14420
| 水 | m³ | 120 | 5 | 600
| 毛石 | m³ | 50.1 | 50 | 2505
| 其他材料费 | % | 1 | 17525 | 175.25
3 | 施工机械使用费 | 元 |  |  | 679.19
| 振捣器 插入式/kW 1.1 | 台班 | 3.68 | 10.89 | 40.08
| 风（砂）水枪 耗风量/(m3/min) 2～6 | 台班 | 2.13 | 276.43 | 588.8
| 其他机械费 | % | 8 | 628.88 | 50.31
(二) | 其他直接费 | % | 22200.94 | 4.75 | 1054.54
二 | 间接费 | % | 23255.48 | 6 | 1395.33
三 | 利润 | % | 24650.81 | 5 | 1232.54
四 | 价差 | 元 |  |  | 9639.15
| C20商品混凝土 | m³ | 72.1 | 100.97 | 7279.94
| 毛石 | m³ | 50.1 | 47.09 | 2359.21
五 | 装置性材料费 | 元
六 | 税金 | % | 35522.5 | 9 | 3197.03
七 | 合计 | 元 |  |  | 38719.53
27
建筑工程单价计算表
表Ⅳ.3-4
单价名称： | 3.7 浆砌块石 基础 |  |  | 单价编号： | 12
定额编号： | 030038 |  |  | 定额单位： | 100m³
施工方法： | 工作内容：搭拆跳板、选石、修石、洗石、拌浆、砌筑、填缝、勾缝。
序号 | 费用名称 | 定额消耗量单位 | 定额消耗量 | 单价 (金额元) | 合计/元
一 | 直接费 | 元 |  |  | 30364.43
(一) | 基本直接费 | 元 |  |  | 28987.52
1 | 人工费 | 元 |  |  | 7495
| 技工 | 工日 | 47.4 | 75 | 3555
| 普工 | 工日 | 78.8 | 50 | 3940
2 | 材料费 | 元 |  |  | 21270.5
| 块石 | m³ | 108 | 155.34 | 16776.72
| M7.5砌筑砂浆 | m³ | 34.5 | 124.15 | 4283.18
| 其他材料费 | % | 1 | 21059.9 | 210.6
3 | 施工机械使用费 | 元 |  |  | 222.02
| 砂浆搅拌机 400L | 台班 | 1.07 | 103.94 | 111.22
| 胶轮车 | 台班 | 27.22 | 4.03 | 109.7
| 其他机械费 | % | 0.5 | 220.92 | 1.1
(二) | 其他直接费 | % | 28987.52 | 4.75 | 1376.91
二 | 间接费 | % | 30364.43 | 6 | 1821.87
三 | 利润 | % | 32186.3 | 5 | 1609.32
四 | 价差 | 元 |  |  | 2985.57
| 水泥32.5 | kg | 9004.5 | 0.09 | 810.41
| 粗砂 | m³ | 38.295 | 56.8 | 2175.16
五 | 装置性材料费 | 元
六 | 税金 | % | 36781.19 | 9 | 3310.31
七 | 合计 | 元 |  |  | 40091.5
28
建筑工程单价计算表
表Ⅳ.3-4
单价名称： | 4.13 闸墩、桥墩 墙厚/cm 150 |  |  | 单价编号： | 13
定额编号： | 040140 |  |  | 定额单位： | 100m³
施工方法： | 工作内容：仓面冲（凿）毛、冲洗，清仓（验收），浇筑，养护。
序号 | 费用名称 | 定额消耗量单位 | 定额消耗量 | 单价 (金额元) | 合计/元
一 | 直接费 | 元 |  |  | 30632.73
(一) | 基本直接费 | 元 |  |  | 29243.66
1 | 人工费 | 元 |  |  | 2931.25
| 技工 | 工日 | 22.4 | 75 | 1680
| 普工 | 工日 | 25.025 | 50 | 1251.25
2 | 材料费 | 元 |  |  | 25760.13
| C20W4F200砼 | m³ | 72.1 | 310.68 | 22400.03
| 水 | m³ | 70 | 5 | 350
| 毛石 | m³ | 50.1 | 50 | 2505
| 其他材料费 | % | 2 | 25255.03 | 505.1
3 | 施工机械使用费 | 元 |  |  | 552.28
| 振捣器 插入式/kW 1.1 | 台班 | 3.6 | 10.89 | 39.2
| 风（砂）水枪 耗风量/(m3/min) 2～6 | 台班 | 0.96 | 276.43 | 265.37
| 变频机组 /kW 8.5 | 台班 | 1.78 | 91.83 | 163.46
| 其他机械费 | % | 18 | 468.03 | 84.25
(二) | 其他直接费 | % | 29243.66 | 4.75 | 1389.07
二 | 间接费 | % | 30632.73 | 6 | 1837.96
三 | 利润 | % | 32470.69 | 5 | 1623.53
四 | 价差 | 元 |  |  | 2359.21
| 毛石 | m³ | 50.1 | 47.09 | 2359.21
五 | 装置性材料费 | 元
六 | 税金 | % | 36453.43 | 9 | 3280.81
七 | 合计 | 元 |  |  | 39734.24
29
建筑工程单价计算表
表Ⅳ.3-4
单价名称： | 不防水 闸墩、桥墩 墙厚/cm 150 |  |  | 单价编号： | 14
定额编号： | 040140 |  |  | 定额单位： | 100m³
施工方法： | 工作内容：仓面冲（凿）毛、冲洗，清仓（验收），浇筑，养护。
序号 | 费用名称 | 定额消耗量单位 | 定额消耗量 | 单价 (金额元) | 合计/元
一 | 直接费 | 元 |  |  | 30632.73
(一) | 基本直接费 | 元 |  |  | 29243.66
1 | 人工费 | 元 |  |  | 2931.25
| 技工 | 工日 | 22.4 | 75 | 1680
| 普工 | 工日 | 25.025 | 50 | 1251.25
2 | 材料费 | 元 |  |  | 25760.13
| C20W4F200砼 | m³ | 72.1 | 310.68 | 22400.03
| 水 | m³ | 70 | 5 | 350
| 毛石 | m³ | 50.1 | 50 | 2505
| 其他材料费 | % | 2 | 25255.03 | 505.1
3 | 施工机械使用费 | 元 |  |  | 552.28
| 振捣器 插入式/kW 1.1 | 台班 | 3.6 | 10.89 | 39.2
| 风（砂）水枪 耗风量/(m3/min) 2～6 | 台班 | 0.96 | 276.43 | 265.37
| 变频机组 /kW 8.5 | 台班 | 1.78 | 91.83 | 163.46
| 其他机械费 | % | 18 | 468.03 | 84.25
(二) | 其他直接费 | % | 29243.66 | 4.75 | 1389.07
二 | 间接费 | % | 30632.73 | 6 | 1837.96
三 | 利润 | % | 32470.69 | 5 | 1623.53
四 | 价差 | 元 |  |  | 2359.21
| 毛石 | m³ | 50.1 | 47.09 | 2359.21
五 | 装置性材料费 | 元
六 | 税金 | % | 36453.43 | 9 | 3280.81
七 | 合计 | 元 |  |  | 39734.24
30
建筑工程单价计算表
表Ⅳ.3-4
单价名称： | C30防水 溢流面、溢流堰 溢流面 |  |  | 单价编号： | 15
定额编号： | 040144 |  |  | 定额单位： | 100m³
施工方法： | 工作内容：仓面冲（凿）毛、冲洗，清仓（验收），浇筑，养护。
序号 | 费用名称 | 定额消耗量单位 | 定额消耗量 | 单价 (金额元) | 合计/元
一 | 直接费 | 元 |  |  | 31698.16
(一) | 基本直接费 | 元 |  |  | 30260.77
1 | 人工费 | 元 |  |  | 3821.5
| 技工 | 工日 | 30.7 | 75 | 2302.5
| 普工 | 工日 | 30.38 | 50 | 1519
2 | 材料费 | 元 |  |  | 25760.08
| C20W4F200砼 | m³ | 72.1 | 310.68 | 22400.03
| 水 | m³ | 120 | 5 | 600
| 毛石 | m³ | 50.1 | 50 | 2505
| 其他材料费 | % | 1 | 25505.03 | 255.05
3 | 施工机械使用费 | 元 |  |  | 679.19
| 振捣器 插入式/kW 1.1 | 台班 | 3.68 | 10.89 | 40.08
| 风（砂）水枪 耗风量/(m3/min) 2～6 | 台班 | 2.13 | 276.43 | 588.8
| 其他机械费 | % | 8 | 628.88 | 50.31
(二) | 其他直接费 | % | 30260.77 | 4.75 | 1437.39
二 | 间接费 | % | 31698.16 | 6 | 1901.89
三 | 利润 | % | 33600.05 | 5 | 1680
四 | 价差 | 元 |  |  | 2359.21
| 毛石 | m³ | 50.1 | 47.09 | 2359.21
五 | 装置性材料费 | 元
六 | 税金 | % | 37639.26 | 9 | 3387.53
七 | 合计 | 元 |  |  | 41026.79
31
建筑工程单价计算表
表Ⅳ.3-4
单价名称： | 4.35 钢筋制作安装 机械 |  |  | 单价编号： | 16
定额编号： | 040266 |  |  | 定额单位： | t
施工方法： | 工作内容：回直、除锈、切断、弯制、焊接、绑扎及加工场地至施工场地运输。
序号 | 费用名称 | 定额消耗量单位 | 定额消耗量 | 单价 (金额元) | 合计/元
一 | 直接费 | 元 |  |  | 4122.25
(一) | 基本直接费 | 元 |  |  | 3935.32
1 | 人工费 | 元 |  |  | 922.5
| 技工 | 工日 | 9.7 | 75 | 727.5
| 普工 | 工日 | 3.9 | 50 | 195
2 | 材料费 | 元 |  |  | 2750.37
| 钢筋 | t | 1.02 | 2600 | 2652
| 铁丝 | kg | 4 | 4.12 | 16.48
| 电焊条 | kg | 7.22 | 7.57 | 54.66
| 其他材料费 | % | 1 | 2723.14 | 27.23
3 | 施工机械使用费 | 元 |  |  | 262.45
| 钢筋调直机 功率/kW 4～14 | 台班 | 0.09 | 124.29 | 11.19
| 风（砂）水枪 耗风量/(m3/min) 2～6 | 台班 | 0.21 | 276.43 | 58.05
| 钢筋切断机 功率/kW 20 | 台班 | 0.06 | 181.75 | 10.91
| 钢筋弯曲机 φ6～40 | 台班 | 0.15 | 116.12 | 17.42
| 电焊机 交流/kVA 20～25 | 台班 | 1.43 | 70.84 | 101.3
| 对焊机 电弧型 150 | 台班 | 0.06 | 570.53 | 34.23
| 载重汽车 汽油型 载重量/t 5 | 台班 | 0.06 | 285.32 | 17.12
| 塔式起重机 起重量/t 10 | 台班 | 0.01 | 707.98 | 7.08
| 其他机械费 | % | 2 | 257.3 | 5.15
(二) | 其他直接费 | % | 3935.32 | 4.75 | 186.93
二 | 间接费 | % | 4122.25 | 5 | 206.11
三 | 利润 | % | 4328.36 | 5 | 216.42
四 | 价差 | 元 |  |  | 822.85
| 钢筋 | t | 1.02 | 798.06 | 814.02
| 汽油 | kg | 1.962 | 4.5 | 8.83
五 | 装置性材料费 | 元
六 | 税金 | % | 5367.63 | 9 | 483.09
七 | 合计 | 元 |  |  | 5850.72
32
建筑工程单价计算表
表Ⅳ.3-4
单价名称： | C30防水 双面立模墙 墙厚/cm 50 |  |  | 单价编号： | 17
定额编号： | 040133 |  |  | 定额单位： | 100m³
施工方法： | 工作内容：仓面冲（凿）毛、冲洗，清仓（验收），浇筑，养护。
序号 | 费用名称 | 定额消耗量单位 | 定额消耗量 | 单价 (金额元) | 合计/元
一 | 直接费 | 元 |  |  | 42294.64
(一) | 基本直接费 | 元 |  |  | 40376.74
1 | 人工费 | 元 |  |  | 4480
| 技工 | 工日 | 54.2 | 75 | 4065
| 普工 | 工日 | 8.3 | 50 | 415
2 | 材料费 | 元 |  |  | 35139.31
| C30W4F200 | m³ | 103 | 330.1 | 34000.3
| 水 | m³ | 90 | 5 | 450
| 其他材料费 | % | 2 | 34450.3 | 689.01
3 | 施工机械使用费 | 元 |  |  | 757.43
| 振捣器 插入式/kW 2.2 | 台班 | 4 | 25.21 | 100.84
| 风（砂）水枪 耗风量/(m3/min) 2～6 | 台班 | 2.06 | 276.43 | 569.45
| 其他机械费 | % | 13 | 670.29 | 87.14
(二) | 其他直接费 | % | 40376.74 | 4.75 | 1917.9
二 | 间接费 | % | 42294.64 | 6 | 2537.68
三 | 利润 | % | 44832.32 | 5 | 2241.62
四 | 价差 | 元
五 | 装置性材料费 | 元
六 | 税金 | % | 47073.94 | 9 | 4236.65
七 | 合计 | 元 |  |  | 51310.59
33
建筑工程单价计算表
表Ⅳ.3-4
单价名称： | 橡胶止水 |  |  | 单价编号： | 18
定额编号： | 040239 |  |  | 定额单位： | 100延米
施工方法： | 工作内容：清洗缝面、弯制、安装、熔涂沥青。
序号 | 费用名称 | 定额消耗量单位 | 定额消耗量 | 单价 (金额元) | 合计/元
一 | 直接费 | 元 |  |  | 6356.58
(一) | 基本直接费 | 元 |  |  | 6068.33
1 | 人工费 | 元 |  |  | 1465
| 技工 | 工日 | 15.2 | 75 | 1140
| 普工 | 工日 | 6.5 | 50 | 325
2 | 材料费 | 元 |  |  | 4603.33
| 651型橡胶止水带 | m | 103 | 44.25 | 4557.75
| 其他材料费 | % | 1 | 4557.75 | 45.58
3 | 施工机械使用费 | 元
(二) | 其他直接费 | % | 6068.33 | 4.75 | 288.25
二 | 间接费 | % | 6356.58 | 6 | 381.39
三 | 利润 | % | 6737.97 | 5 | 336.9
四 | 价差 | 元
五 | 装置性材料费 | 元
六 | 税金 | % | 7074.87 | 9 | 636.74
七 | 合计 | 元 |  |  | 7711.61
34
建筑工程单价计算表
表Ⅳ.3-4
单价名称： | 聚乙烯低发泡沫板 |  |  | 单价编号： | 19
定额编号： | 040263 |  |  | 定额单位： | 100㎡
施工方法： | 工作内容：清洗缝面、熔化、涂刷沥青、铺油毡。
序号 | 费用名称 | 定额消耗量单位 | 定额消耗量 | 单价 (金额元) | 合计/元
一 | 直接费 | 元 |  |  | 2107.5
(一) | 基本直接费 | 元 |  |  | 2011.93
1 | 人工费 | 元 |  |  | 197.5
| 技工 | 工日 | 1.7 | 75 | 127.5
| 普工 | 工日 | 1.4 | 50 | 70
2 | 材料费 | 元 |  |  | 1814.43
| 聚乙烯低发泡沫板 | ㎡ | 102 | 17.7 | 1805.4
| 其他材料费 | % | 0.5 | 1805.4 | 9.03
3 | 施工机械使用费 | 元
(二) | 其他直接费 | % | 2011.93 | 4.75 | 95.57
二 | 间接费 | % | 2107.5 | 6 | 126.45
三 | 利润 | % | 2233.95 | 5 | 111.7
四 | 价差 | 元
五 | 装置性材料费 | 元
六 | 税金 | % | 2345.65 | 9 | 211.11
七 | 合计 | 元 |  |  | 2556.76
35
建筑工程单价计算表
表Ⅳ.3-4
单价名称： | C30防水 闸墩、桥墩 墙厚/cm 100 |  |  | 单价编号： | 20
定额编号： | 040139 |  |  | 定额单位： | 100m³
施工方法： | 工作内容：仓面冲（凿）毛、冲洗，清仓（验收），浇筑，养护。
序号 | 费用名称 | 定额消耗量单位 | 定额消耗量 | 单价 (金额元) | 合计/元
一 | 直接费 | 元 |  |  | 39862.55
(一) | 基本直接费 | 元 |  |  | 38054.94
1 | 人工费 | 元 |  |  | 2452.5
| 技工 | 工日 | 22.9 | 75 | 1717.5
| 普工 | 工日 | 14.7 | 50 | 735
2 | 材料费 | 元 |  |  | 35037.31
| C30W4F200 | m³ | 103 | 330.1 | 34000.3
| 水 | m³ | 70 | 5 | 350
| 其他材料费 | % | 2 | 34350.3 | 687.01
3 | 施工机械使用费 | 元 |  |  | 565.13
| 振捣器 插入式/kW 1.1 | 台班 | 3.67 | 10.89 | 39.97
| 风（砂）水枪 耗风量/(m3/min) 2～6 | 台班 | 0.98 | 276.43 | 270.9
| 变频机组 /kW 8.5 | 台班 | 1.83 | 91.83 | 168.05
| 其他机械费 | % | 18 | 478.92 | 86.21
(二) | 其他直接费 | % | 38054.94 | 4.75 | 1807.61
二 | 间接费 | % | 39862.55 | 6 | 2391.75
三 | 利润 | % | 42254.3 | 5 | 2112.72
四 | 价差 | 元
五 | 装置性材料费 | 元
六 | 税金 | % | 44367.02 | 9 | 3993.03
七 | 合计 | 元 |  |  | 48360.05
36
建筑工程单价计算表
表Ⅳ.3-4
单价名称： | 4.84 普通平面钢模板 数量 |  |  | 单价编号： | 21
定额编号： | 040492 |  |  | 定额单位： | 100㎡
施工方法： | 工作内容：标准钢模板组装、安装、拆除，除灰、刷脱膜剂，维修，倒仓，拉筋割断。
序号 | 费用名称 | 定额消耗量单位 | 定额消耗量 | 单价 (金额元) | 合计/元
一 | 直接费 | 元 |  |  | 3420.29
(一) | 基本直接费 | 元 |  |  | 3265.19
1 | 人工费 | 元 |  |  | 1647.5
| 技工 | 工日 | 18.7 | 75 | 1402.5
| 普工 | 工日 | 4.9 | 50 | 245
2 | 材料费 | 元 |  |  | 1050.08
| 组合钢模板 | kg | 79.57 | 4.42 | 351.7
| 型钢 | kg | 42.97 | 3.33 | 143.09
| 卡扣件 | kg | 25.33 | 3.98 | 100.81
| 铁件 | kg | 1.5 | 3.37 | 5.06
| 预埋铁件 | kg | 121.68 | 3.37 | 410.06
| 电焊条 | kg | 2.48 | 7.57 | 18.77
| 其他材料费 | % | 2 | 1029.49 | 20.59
3 | 施工机械使用费 | 元 |  |  | 567.61
| 钢筋切断机 功率/kW 20 | 台班 | 0.01 | 181.75 | 1.82
| 载重汽车 汽油型 载重量/t 5 | 台班 | 0.05 | 285.32 | 14.27
| 汽车起重机 汽油型 起重量/t 5 | 台班 | 1.14 | 376.19 | 428.86
| 电焊机 交流/kVA 20～25 | 台班 | 1.35 | 70.84 | 95.63
| 其他机械费 | % | 5 | 540.58 | 27.03
(二) | 其他直接费 | % | 3265.19 | 4.75 | 155.1
二 | 间接费 | % | 3420.29 | 5 | 171.01
三 | 利润 | % | 3591.3 | 5 | 179.57
四 | 价差 | 元 |  |  | 162.8
| 汽油 | kg | 36.177 | 4.5 | 162.8
五 | 装置性材料费 | 元
六 | 税金 | % | 3933.67 | 9 | 354.03
七 | 合计 | 元 |  |  | 4287.7
37
建筑工程单价计算表
表Ⅳ.3-4
单价名称： | C25W4F200放水竖井混凝土护面（厚150mm） |  |  | 单价编号： | 22
定额编号： | 040096 |  |  | 定额单位： | 100m³
施工方法： | 工作内容：仓面清洗，下料、平仓、振捣，钢筋、模板维护，混凝土养护及人工凿毛。
序号 | 费用名称 | 定额消耗量单位 | 定额消耗量 | 单价 (金额元) | 合计/元
一 | 直接费 | 元 |  |  | 39826.37
(一) | 基本直接费 | 元 |  |  | 38020.4
1 | 人工费 | 元 |  |  | 4310
| 技工 | 工日 | 50.6 | 75 | 3795
| 普工 | 工日 | 10.3 | 50 | 515
2 | 材料费 | 元 |  |  | 33290.8
| C25F200W商品混凝土 | m³ | 103 | 320.39 | 33000.17
| 水 | m³ | 25 | 5 | 125
| 其他材料费 | % | 0.5 | 33125.17 | 165.63
3 | 施工机械使用费 | 元 |  |  | 419.6
| 振捣器 插入式/kW 2.2 | 台班 | 4.32 | 25.21 | 108.91
| 风（砂）水枪 耗风量/(m3/min) 2～6 | 台班 | 0.6 | 276.43 | 165.86
| 卷扬机 单筒慢动 起重量/t 10 | 台班 | 0.44 | 283.76 | 124.85
| 其他机械费 | % | 5 | 399.62 | 19.98
(二) | 其他直接费 | % | 38020.4 | 4.75 | 1805.97
二 | 间接费 | % | 39826.37 | 6 | 2389.58
三 | 利润 | % | 42215.95 | 5 | 2110.8
四 | 价差 | 元
五 | 装置性材料费 | 元
六 | 税金 | % | 44326.75 | 9 | 3989.41
七 | 合计 | 元 |  |  | 48316.16
38
建筑工程单价计算表
表Ⅳ.3-4
单价名称： | C25W4F200放水竖井混凝土操作平台 |  |  | 单价编号： | 23
定额编号： | 040179 |  |  | 定额单位： | 100m³
施工方法： | 工作内容：仓面冲（凿）毛、冲洗，清仓（验收），浇筑，养护。
序号 | 费用名称 | 定额消耗量单位 | 定额消耗量 | 单价 (金额元) | 合计/元
一 | 直接费 | 元 |  |  | 40089.69
(一) | 基本直接费 | 元 |  |  | 38271.78
1 | 人工费 | 元 |  |  | 3617.5
| 技工 | 工日 | 39.3 | 75 | 2947.5
| 普工 | 工日 | 13.4 | 50 | 670
2 | 材料费 | 元 |  |  | 33784.67
| C25F200W商品混凝土 | m³ | 103 | 320.39 | 33000.17
| 水 | m³ | 90 | 5 | 450
| 其他材料费 | % | 1 | 33450.17 | 334.5
3 | 施工机械使用费 | 元 |  |  | 869.61
| 振捣器 插入式/kW 2.2 | 台班 | 3.67 | 25.21 | 92.52
| 风（砂）水枪 耗风量/(m3/min) 2～6 | 台班 | 2.78 | 276.43 | 768.48
| 其他机械费 | % | 1 | 861 | 8.61
(二) | 其他直接费 | % | 38271.78 | 4.75 | 1817.91
二 | 间接费 | % | 40089.69 | 6 | 2405.38
三 | 利润 | % | 42495.07 | 5 | 2124.75
四 | 价差 | 元
五 | 装置性材料费 | 元
六 | 税金 | % | 44619.82 | 9 | 4015.78
七 | 合计 | 元 |  |  | 48635.6
39
建筑工程单价计算表
表Ⅳ.3-4
单价名称： | 土方开挖 |  |  | 单价编号： | 24
定额编号： | 010340 |  |  | 定额单位： | 100m³
施工方法： | 工作内容：挖掘机挖松、堆放。
序号 | 费用名称 | 定额消耗量单位 | 定额消耗量 | 单价 (金额元) | 合计/元
一 | 直接费 | 元 |  |  | 143.62
(一) | 基本直接费 | 元 |  |  | 137.11
1 | 人工费 | 元 |  |  | 25
| 普工 | 工日 | 0.5 | 50 | 25
2 | 材料费 | 元 |  |  | 6.53
| 零星材料费 | % | 5 | 130.58 | 6.53
3 | 施工机械使用费 | 元 |  |  | 105.58
| 单斗挖掘机 油动 斗容/m3 1 | 台班 | 0.16 | 659.89 | 105.58
(二) | 其他直接费 | % | 137.11 | 4.75 | 6.51
二 | 间接费 | % | 143.62 | 4 | 5.74
三 | 利润 | % | 149.36 | 5 | 7.47
四 | 价差 | 元 |  |  | 50.62
| 柴油 | kg | 11.248 | 4.5 | 50.62
五 | 装置性材料费 | 元
六 | 税金 | % | 207.45 | 9 | 18.67
七 | 合计 | 元 |  |  | 226.12
40
建筑工程单价计算表
表Ⅳ.3-4
单价名称： | 推土机推土40m |  |  | 单价编号： | 25
定额编号： | 010444 |  |  | 定额单位： | 100m³
施工方法： | 工作内容：推土机推松、运送、拖平、空回。
序号 | 费用名称 | 定额消耗量单位 | 定额消耗量 | 单价 (金额元) | 合计/元
一 | 直接费 | 元 |  |  | 222.79
(一) | 基本直接费 | 元 |  |  | 212.69
1 | 人工费 | 元 |  |  | 15
| 普工 | 工日 | 0.3 | 50 | 15
2 | 材料费 | 元 |  |  | 19.34
| 零星材料费 | % | 10 | 193.35 | 19.34
3 | 施工机械使用费 | 元 |  |  | 178.35
| 推土机 功率/kW 74 | 台班 | 0.35 | 509.56 | 178.35
(二) | 其他直接费 | % | 212.69 | 4.75 | 10.1
二 | 间接费 | % | 222.79 | 4 | 8.91
三 | 利润 | % | 231.7 | 5 | 11.59
四 | 价差 | 元 |  |  | 86.47
| 柴油 | kg | 19.215 | 4.5 | 86.47
五 | 装置性材料费 | 元
六 | 税金 | % | 329.76 | 9 | 29.68
七 | 合计 | 元 |  |  | 359.44
41
建筑工程单价计算表
表Ⅳ.3-4
单价名称： | 轮胎碾压实 |  |  | 单价编号： | 26
定额编号： | 010518 |  |  | 定额单位： | 100m³实方
施工方法： | 工作内容：推平，刨毛，压实，削坡，洒水，补夯。
序号 | 费用名称 | 定额消耗量单位 | 定额消耗量 | 单价 (金额元) | 合计/元
一 | 直接费 | 元 |  |  | 264.62
(一) | 基本直接费 | 元 |  |  | 252.62
1 | 人工费 | 元 |  |  | 125
| 普工 | 工日 | 2.5 | 50 | 125
2 | 材料费 | 元 |  |  | 22.97
| 零星材料费 | % | 10 | 229.65 | 22.97
3 | 施工机械使用费 | 元 |  |  | 104.65
| 轮胎碾9～16t拖拉机74kW | 组班 | 0.23 | 1 | 0.23
| 推土机 功率/kW 74 | 台班 | 0.08 | 509.56 | 40.76
| 蛙式打夯机 2.8kW | 台班 | 0.17 | 172.49 | 29.32
| 刨毛机 | 台班 | 0.08 | 416.31 | 33.3
| 其他机械费 | % | 1 | 103.61 | 1.04
(二) | 其他直接费 | % | 252.62 | 4.75 | 12
二 | 间接费 | % | 264.62 | 4 | 10.58
三 | 利润 | % | 275.2 | 5 | 13.76
四 | 价差 | 元 |  |  | 36.32
| 柴油 | kg | 8.072 | 4.5 | 36.32
五 | 装置性材料费 | 元
六 | 税金 | % | 325.28 | 9 | 29.28
七 | 合计 | 元 |  |  | 354.56
42
建筑工程单价计算表
表Ⅳ.3-4
单价名称： | 编织袋土围堰填筑 |  |  | 单价编号： | 27
定额编号： | 130002 |  |  | 定额单位： | 100m³堰体方
施工方法： | 工作内容：装土（石）、封包、堆筑。
序号 | 费用名称 | 定额消耗量单位 | 定额消耗量 | 单价 (金额元) | 合计/元
一 | 直接费 | 元 |  |  | 8241.73
(一) | 基本直接费 | 元 |  |  | 7868
1 | 人工费 | 元 |  |  | 4535
| 技工 | 工日 | 1.8 | 75 | 135
| 普工 | 工日 | 88 | 50 | 4400
2 | 材料费 | 元 |  |  | 3333
| 黄（黏）土 | m³ | 118
| 装土编织袋 | 个 | 3300 | 1 | 3300
| 其他材料费 | % | 1 | 3300 | 33
3 | 施工机械使用费 | 元
(二) | 其他直接费 | % | 7868 | 4.75 | 373.73
二 | 间接费 | % | 8241.73 | 6 | 494.5
三 | 利润 | % | 8736.23 | 5 | 436.81
四 | 价差 | 元
五 | 装置性材料费 | 元
六 | 税金 | % | 9173.04 | 9 | 825.57
七 | 合计 | 元 |  |  | 9998.61
43
建筑工程单价计算表
表Ⅳ.3-4
单价名称： | 编织袋土围堰拆除 |  |  | 单价编号： | 28
定额编号： | 130005 |  |  | 定额单位： | 100m³堰体方
施工方法： | 工作内容：拆除、清理。
序号 | 费用名称 | 定额消耗量单位 | 定额消耗量 | 单价 (金额元) | 合计/元
一 | 直接费 | 元 |  |  | 735.87
(一) | 基本直接费 | 元 |  |  | 702.5
1 | 人工费 | 元 |  |  | 702.5
| 技工 | 工日 | 0.3 | 75 | 22.5
| 普工 | 工日 | 13.6 | 50 | 680
2 | 材料费 | 元
3 | 施工机械使用费 | 元
(二) | 其他直接费 | % | 702.5 | 4.75 | 33.37
二 | 间接费 | % | 735.87 | 6 | 44.15
三 | 利润 | % | 780.02 | 5 | 39
四 | 价差 | 元
五 | 装置性材料费 | 元
六 | 税金 | % | 819.02 | 9 | 73.71
七 | 合计 | 元 |  |  | 892.73
44
建筑工程单价计算表
表Ⅳ.3-4
单价名称： | 单排脚手架 |  |  | 单价编号： | 29
定额编号： | 130059 |  |  | 定额单位： | 100㎡
施工方法： | 工作内容：脚手架及脚手板搭设、维护、拆除。
序号 | 费用名称 | 定额消耗量单位 | 定额消耗量 | 单价 (金额元) | 合计/元
一 | 直接费 | 元 |  |  | 1084.86
(一) | 基本直接费 | 元 |  |  | 1035.67
1 | 人工费 | 元 |  |  | 312.5
| 技工 | 工日 | 2.7 | 75 | 202.5
| 普工 | 工日 | 2.2 | 50 | 110
2 | 材料费 | 元 |  |  | 723.17
| 钢管φ50 | kg |  | 18.25
| 卡扣件 | kg | 158 | 3.98 | 628.84
| 其他材料费 | % | 15 | 628.84 | 94.33
3 | 施工机械使用费 | 元
(二) | 其他直接费 | % | 1035.67 | 4.75 | 49.19
二 | 间接费 | % | 1084.86 | 6 | 65.09
三 | 利润 | % | 1149.95 | 5 | 57.5
四 | 价差 | 元
五 | 装置性材料费 | 元
六 | 税金 | % | 1207.45 | 9 | 108.67
七 | 合计 | 元 |  |  | 1316.12
45
建筑工程单价计算表
表Ⅳ.3-4
单价名称： | 满堂脚手架 |  |  | 单价编号： | 30
定额编号： | 130061 |  |  | 定额单位： | 100m³
施工方法： | 工作内容：脚手架及脚手板搭设、维护、拆除。
序号 | 费用名称 | 定额消耗量单位 | 定额消耗量 | 单价 (金额元) | 合计/元
一 | 直接费 | 元 |  |  | 976.56
(一) | 基本直接费 | 元 |  |  | 932.28
1 | 人工费 | 元 |  |  | 470
| 技工 | 工日 | 4.2 | 75 | 315
| 普工 | 工日 | 3.1 | 50 | 155
2 | 材料费 | 元 |  |  | 462.28
| 钢管φ50 | kg |  | 18.25
| 卡扣件 | kg | 101 | 3.98 | 401.98
| 其他材料费 | % | 15 | 401.98 | 60.3
3 | 施工机械使用费 | 元
(二) | 其他直接费 | % | 932.28 | 4.75 | 44.28
二 | 间接费 | % | 976.56 | 6 | 58.59
三 | 利润 | % | 1035.15 | 5 | 51.76
四 | 价差 | 元
五 | 装置性材料费 | 元
六 | 税金 | % | 1086.91 | 9 | 97.82
七 | 合计 | 元 |  |  | 1184.73
46