## 工程量清单报价表（不分组）
工程量清单
合同编号：
工程名称：渭河渭南西庆屯控导应急抢护工程（项目名称） （标段名称）
序号 | 项目名称 | 单位 | 工程数量 | 单价(元) | 合价（元） | 备注
1 | 坝垛5座坝裆3段
1.1 | 清基(30cm 弃土1km) | m³ | 1711
1.2 | 清淤(弃1km) | m³ | 2567
1.3 | 取土场清表 | m³ | 669
1.4 | 外运土1km | m³ | 3344
1.5 | 机械压实土料 | m³ | 2654
1.6 | 新修干砌石护坡(丁扣护坡) | m³ | 504
1.7 | 铅丝笼石(1mx1mx1m)水上 | m³ | 5094
1.8 | 铅丝笼石(1mx1mX1m)水下 | m³ | 1845
1.9 | 铅丝笼石(1mx1mX1m)水下（利用 旧石，含运输） | m³ | 39
1.10 | 散抛石回填（利用旧石，含运输） | m³ | 279
1.11 | 干砌石拆除(其中拆除的70%二次利 用) | m³ | 473
1.12 | 弃渣1km（拆除的30%干砌石） | m³ | 141.9
2 | 沿子石
2.1 | 人工挖土(利用，II类土，余土就 近整平) | m³ | 63
2.2 | 人工夯实土料 | m³ | 13
2.3 | 3:7灰土垫层 | m³ | 41.3
2.4 | C20砼块预制运输及安装 | m³ | 5.66
2.5 | C20砼板预制运输及安装 | m³ | 15.09
2.6 | 干砌石拆除(其中拆除的95%二次利 用) | m³ | 83
2.7 | 弃渣1km（拆除的5%干砌石） | m³ | 4.15
2.8 | 干砌石护坡（利用旧石） | m³ | 68
2.9 | 坡石勾缝 | m² | 126
3 | 备防石
3.1 | 备防石整理（原有备防石） | m³ | 500
3.2 | 备防石抹边（M7.5水泥砂浆） | m² | 154
4 | 附属工程
投标人: (盖单位章)
法定代表人或委托代理人： (签名)
2025 年 09 月 25 日
工程量清单
合同编号：
工程名称：渭河渭南西庆屯控导应急抢护工程（项目名称） （标段名称）
序号 | 项目名称 | 单位 | 工程数量 | 单价(元) | 合价（元） | 备注
4.1 | 根石探摸断面桩 (12cmx12cmx70cm 混凝土) | 根 | 42
4.2 | 备防石标志牌(混凝土) | 块 | 10
5 | 施工临时工程
5.1 | 施工专项工程
5.1.1 | 施工安全生产专项 | % | 2.55
5.2 | 施工房屋建筑工程 | 项 | 1
5.3 | 其他施工临时工程 | % | 2
合 计
投标人: (盖单位章)
法定代表人或委托代理人： (签名)
2025 年 09 月 25 日