## Sheet1
人为活动监测系统主要设备技术参数
序号 | 建设内容 | 规格、参数 | 单位 | 数量 | 备注
1 | 监测立杆 | 6 米八棱杆，横臂长 1 米，壁厚≥5MM，表面热镀锌处理(含地笼、避雷针、接地） | 根 | 8
2 | 双光谱球机 | 热成像分辨率：≥256×192 可见光分辨率：≥2688×1520 可见光镜头焦距：≥4.8--153mm 测温范围：≥-20℃～150℃ | 台 | 8
3 | 球机支架 | 配套 | 套 | 8
4 | 全局摄像机 | 像素：全景≥400W，细节≥400W 焦距: 全景≥4 mm，细节≥13～52 mm， 视场角: 全景水平：≥88.2°垂直：≥47.1°, 对角线：≥105°； 细节水平：≥36～13.1°垂直：≥20.3～7.3° 对角线：≥41～14.85° 白光照射距离:【全景】≥50 m 监控；细节≥30 m 人体最远检测距离可达 40 m，人脸最远检测距离可达 30 m，车辆最远检测距离15 m 工作温湿度: ≥-40℃～70℃； 湿度小于 90% 防护: ≥ IP66 | 台 | 8
5 | 摄像机安装支架 | 配套 | 套 | 8
6 | IP 音柱 | 声压： ≥105dB/1m/1W 最大声压级≥117dB 频响范围：100Hz - 20KHz 覆盖面参数：水平覆盖角度：≥50°， 垂直覆盖角度：≥50° 有效距离≥70m 网络接口：10/100Mbps 防护等级：≥IP65 | 台 | 8
7 | 太阳能板支架 | 定制 | 套 | 32
8 | 太阳能板 | 最大功率：≥200Wp/块 最佳工作电压：36.0V 最佳工作电流：5.56A 组件效率：21.1% 工作温度范围：-40～+85℃ | 块 | 32
9 | 太阳能蓄电 池 | 额定电压：12V 额定容量：≥100AH 适用温度范围：-50～65℃ 低温工作性能：-30℃条件下蓄电池充放电效率不低于80% 高温工作性能：60℃条件下蓄电池充放电效率不低于95% | 块 | 64
10 | 电池防护箱 | 材质：聚丙烯 厚度：≥3mm | 套 | 64
11 | 无线网桥 | 频段 4920～6100MHz 灵敏度802.11a：-101dBm@6Mbps，-81dBm@54Mbps 802.11n HT20：-95dBm@MCS0/8，-75dBm@MCS7/15 802.11n HT40：-92dBm@MCS0/8，-74dBm@MCS7/15 调制方式 OFDM：BPSK，QPSK，16QAM，64QAM 支持协议 CSMA/CA，TDMA，TCP/IP，IPX/SPX，NetBEUI，DHCP，SNMP，STP 等 指示灯：5 级 LED 信号灯指示 工作温度：-50～80℃ 防护等级：IP68 | 台 | 16
12 | 网桥安装支架 | 配套 | 套 | 16
13 | 物联网控制 箱 | 支持太阳能供电系统控制 10Mbps，100Mbps，1000Mbps 自动适应≥4 个千兆网络数据接口 ≥3个 poe 千兆网络数据接口 支持 12V/24V 等多种供电方式用以接入不同工作电压，功率的设备。 通过网络等方式进行远程供电断电等控制，也可进行设备脱机定时重启。支持断电记忆。 | 台 | 8
14 | 基坑开挖 | 人工开挖及回填， 立杆基坑：1.0m×1.0m×1.2m，混凝土回填；电池基坑：1.6m×0.8m×0.6m，素土回填。 | 处 | 8
15 | 混凝土材料 | 水泥，砂石，水等 | 处 | 8
16 | 基础材料二次倒运 | 设备、材料人工倒运 | 项 | 8
17 | 辅材 | 电源线、网线、螺栓、水晶头、扎线、胶带、胶泥、接线端子、金属抱箍等 | 批 | 8
自组网红外相机监测系统主要设备技术参数
序号 | 设备名称 | 设备参数 | 单位 | 数量 | 备注
1 | 自组网中心处理站 | 支持跳频，避免同频干扰； 支持多种组网方式：点对点，点对多； 灵敏度最高可达：-106dBm@3M 双天线设计，支持双向通信，支持单发单收，单发双收 低功耗设计，整机功耗不大于 3.5W 非视距低功耗远距离传输，视距>5km ，山地林区 1～3km； 最大并发数不小于 16 个 最大速率不小于30Mbps，可直接回传原图原视频及实时视频流 工作温度-40 至+80摄氏度，工作湿度最大98%，并能承受长时间高温低温高湿的反复冲击。 | 台 | 1
2 | 自组网红外相机 | 相机内置自组网通讯模组，支持多频段可选 最大传输速率不小于 30Mbps 支持上传原文件、压缩视频，缩略图可选 支持直播实时推流 双天线设计，支持双向通信，支持单发单收，单发双收 支持跳频，避免同频干扰； 支持 GPS 自动定位及授时 支持 4K（3840×2160）有声视频可选，照片像素 3200 万 镜头 F= 1.6 大光圈镜头,FOV=65度 工作温度-40 至+80 摄氏度，工作湿度最大98%，并能承受长时间高温低温高湿的反复冲击。 支持低功耗休眠模式。 | 台 | 18
3 | 自组网红外相机供电 | 最大功率：≥20Wp/块 最佳工作电压：18.0V 组件效率：21.1% 工作温度范围：-40～+85℃ 18650 锂电池组（每组 9 节） 电压：12V， 容量：10000mah， | 块 | 18
4 | 内存卡 | ≥64G 内存 | 张 | 18
5 | 辅材配件 | 管、线、卡、扣、接头、胶带等辅材 | 批 | 1
疫源疫病防控相关设备采购
序号 | 设备名称 | 参数、规格 | 单位 | 数量 | 备注
1 | 个人防护用品 | 医用防护衣：10 件，医用一次性； 执行标准：GB19082-2009；材质：无纺布+PE覆膜；结构：连体式防护服。 消防护目镜：10 件 符合 GA1273-2015《消防员防护辅助装备消防护目镜》标准；可与近视银镜同时佩戴，材质：聚碳酸酯镜片，乙烯镜框。 医用外科口罩：1 箱（2000 只）， 执行标准号： YY 0469-2011。 PE 手套 1 箱（2000只）、一次性乳胶手套 1 箱（1000 只）。 消毒液 1 箱：（2.5L/瓶×10瓶），满足灭活病毒、消毒及漂白作用碘伏 1 箱：500ml/瓶×30 瓶、纱布等。 | 项 | 1
2 | 病疫采集设备 | 采集箱尺寸：60cm×40cm×40cm， 内部装有：采集网、照明灯、镊子、 记录本、记录笔、美工刀、标本袋、 采样管、采血管、采血针、注射器、 采样袋、冰袋等 | 套 | 3
3 | 便携式保存箱 | 材质：箱体／PP（聚丙烯）、绝热 材料／发泡聚苯乙烯 带肩背带 容量：25L | 个 | 2
4 | 小型野生动物运 输笼箱 | 笼体 25 cm ×98 cm × 110 cm；天窗 95 cm ×76 cm | 个 | 2
5 | 捕捉工具 | 铁质笼子（中大型野生动物）；尺寸≥150cm×53cm×50cm；材质≥4.0 镀锌丝； 夹子：总长≥1. 1m ，钳口直径≥ 10cm ，钳口张开≥35cm； 抓捕网：总长≥2m ，圈内直径≥60cm， 网深≥1.3m。 | 个 | 2