## 总表
工程项目总价表
合同编号：
工程名称： | 陕西省泾惠渠灌区“十三五”续建配套与节水改造项目尾留工程 | （项目名称） | 施工标 | （标段名称）
组号 | 项目分组名称 |  | 金额（元） | 备注
1 | 建筑工程
2 | 金属结构设备及安装工程
3 | 环境保护工程
4 | 水土保持工程
合计（A）
| 安全文明措施费（B=A*2.5%） |  |  | 元
| 工程保险(C=A*0.5%) |  |  | 元
| 暂列金额（D） |  |  | 元
| 最高限价（A+B+C+D） |  |  | 元

## 建筑
分组工程量清单
合同编号：
工程名称：陕西省泾惠渠灌区“十三五”续建配套与节水改造项目尾留工程（项目名称） 施工标 （标段名称）
组号： 1 . |  |  | 分组名称： 建筑工程 .
序号 | 项目名称 | 单位 | 工程数量 | 单价(元) | 合价(元) | 备注
1 | 建筑工程
1.1 | 三支渠
1.1.1 | 三支渠渠道衬砌改造工程 0.456km（1+954- 2+410）
1.1.1.1 | 拆旧砌石渠道 | m³ | 393.48
1.1.1.2 | 拆旧渠道砼 | m³ | 191.84
1.1.1.3 | 人工清淤泥 | m³ | 284.83
1.1.1.4 | 土方开挖 | m³ | 265.02
1.1.1.5 | 土方回填 | m³ | 716.7
1.1.1.6 | 外购土方 | m³ | 715.82
1.1.1.7 | 人工削土模 | ㎡ | 3201.33
1.1.1.8 | 土工膜铺设 | ㎡ | 3681.53
1.1.1.9 | 现浇C25F100W6砼渠道 | m³ | 326.65
1.1.1.10 | PT胶泥伸缩缝 | ㎡ | 204.92
1.1.1.11 | 普通曲面钢模板 | ㎡ | 1525.31
1.1.1.12 | 普通平面钢模板 | ㎡ | 1537.84
1.1.1.13 | 弃渣外运（5km） | m³ | 585.32
1.1.1.14 | 淤泥外运（5km） | m³ | 284.83
1.1.2 | 斗门工程（ 2座）（ 1+955、2+310）
1.1.2.1 | 拆旧砌石 | m³ | 43.54
1.1.2.2 | 拆旧砼 | m³ | 0.795
1.1.2.3 | 土方开挖 | m³ | 17.905
1.1.2.4 | 建筑物回填土 | m³ | 29.01
1.1.2.5 | M7.5浆砌石 | m³ | 27.64
1.1.2.6 | M10砂浆抹面 | ㎡ | 10.775
1.1.2.7 | 预制C25砼板、运输、安 砌 | m³ | 0.8
1.1.2.8 | 现浇C25砼截水墙 | m³ | 1.68
1.1.2.9 | 钢筋制安 | t | 0.105
1.1.2.10 | 普通平面钢模板 | ㎡ | 7
1.1.2.11 | 弃渣外运（5km） | m³ | 45.135
1.1.3 | 农桥Ⅰ（桥宽5m，1座） 1+965
1.1.3.1 | 拆旧砌石 | m³ | 41.36
1.1.3.2 | 拆旧砼 | m³ | 22.62
1.1.3.3 | 土方开挖 | m³ | 52
1.1.3.4 | 建筑物回填土 | m³ | 47.575
1.1.3.5 | 3:7灰土 | m³ | 24.89
1.1.3.6 | M7.5浆砌石桥墩及桥底 | m³ | 43.425
1.1.3.7 | M10砂浆抹面 | ㎡ | 44.98
1.1.3.8 | 现浇C30砼台帽 | m³ | 0.945
1.1.3.9 | 现浇C40砼桥面板及栏杆 | m³ | 13.97
1.1.3.10 | 现浇C40砼桥面铺装层 | m³ | 3.12
1.1.3.11 | 现浇C25砼截水墙 | m³ | 0.63
1.1.3.12 | 现浇C40砼桥台搭板 | m³ | 5.7
1.1.3.13 | 钢筋制安 | t | 2.85
1.1.3.14 | 普通平面钢模板 | ㎡ | 70.36
1.1.3.15 | 弃渣外运（5km） | m³ | 63.98
1.1.4 | 三支渠13+146～ 14+127段渠道衬砌工程 0.981km
1.1.4.1 | 拆旧渠道砼 | m³ | 247.21
1.1.4.2 | 人工清淤泥 | m³ | 302.83
1.1.4.3 | 人工挖基土 | m³ | 1907.65
1.1.4.4 | 土方回填 | m³ | 3665.58
1.1.4.5 | 外购土方 | m³ | 2316.52
1.1.4.6 | 人工削土模 | ㎡ | 3835.71
1.1.4.7 | 现浇C25F100W6砼渠道 | m³ | 391.42
1.1.4.8 | PT胶泥伸缩缝 | ㎡ | 124.64
1.1.4.9 | 弃渣外运（5km） | m³ | 247.21
1.1.4.10 | 淤泥外运（5km） | m³ | 302.83
1.1.5 | 农桥5（1座）13+747
1.1.5.1 | 拆旧砌石 | m³ | 14.7
1.1.5.2 | 土方开挖 | m³ | 89.15
1.1.5.3 | 建筑物回填土 | m³ | 43.47
1.1.5.4 | 3:7灰土 | m³ | 18.82
1.1.5.5 | M7.5浆砌石桥墩 | m³ | 15.75
1.1.5.6 | M7.5浆砌石渠底 | m³ | 9.72
1.1.5.7 | 现浇C30砼台帽护栏 | m³ | 0.79
1.1.5.8 | 现浇C40砼桥面板及栏杆 | m³ | 6.03
1.1.5.9 | 现浇C40砼桥面铺装层 | m³ | 1.56
1.1.5.10 | 现浇C40砼桥台搭板 | m³ | 4.2
1.1.5.11 | 钢筋制安 | t | 1.51
1.1.5.12 | 普通平面钢模板 | ㎡ | 34.58
1.1.5.13 | 弃渣外运（5km） | m³ | 14.7
1.1.6 | 斗门工程 （ 6座）
1.1.6.1 | 拆旧砌石 | m³ | 29.45
1.1.6.2 | 人工挖基土 | m³ | 162.5
1.1.6.3 | 建筑物回填土 | m³ | 20.91
1.1.6.4 | M7.5浆砌石斗台 | m³ | 80.04
1.1.6.5 | 预制C25砼板、运输、安 砌 | m³ | 10.83
1.1.6.6 | 钢筋制安 | t | 0.26
1.1.6.7 | 普通平面钢模板 | ㎡ | 15.78
1.1.6.8 | 弃渣外运（5km） | m³ | 29.45
1.1.7 | 节制闸（1座）14+117
1.1.7.1 | 拆旧砌石 | m³ | 2.71
1.1.7.2 | 拆旧砼 | m³ | 0.11
1.1.7.3 | 土方开挖 | m³ | 8.05
1.1.7.4 | 建筑物回填土 | m³ | 8.05
1.1.7.5 | M7.5砌石砌筑扭面 | m³ | 3.56
1.1.7.6 | M7.5砌石砌筑闸台 | m³ | 1.26
1.1.7.7 | 预制C25砼板、运输、安 砌 | m³ | 0.054
1.1.7.8 | 现浇C25砼闸台板 | m³ | 0.13
1.1.7.9 | 普通平面钢模板 | ㎡ | 0.57
1.1.7.10 | M10砂浆抹面 | ㎡ | 3.32
1.1.7.11 | 钢筋制安 | t | 0.02
1.1.7.12 | 弃渣外运（5km） | m³ | 2.82
1.2 | 钢丝网防护-（预埋安装）
1.2.1 | 人工挖沟槽土方 | m³ | 375
1.2.2 | 土方回填 | m³ | 188
1.2.3 | 现浇C20砼基础 | m³ | 188
1.2.4 | 塑钢防护网 | m | 3000
合计

## 机电
分组工程量清单
合同编号：
工程名称：陕西省泾惠渠灌区“十三五”续建配套与节水改造项目尾留工程（项目名称） 施工标 （标段名称）
组号： 2 . |  |  | 分组名称： 金属结构设备及安装工程 .
序号 | 项目名称 | 单位 | 工程数量 | 单价(元) | 合价(元) | 备注
2 | 金属结构设备及安装工程
2.1 | 0+019—2+410段渠道衬 砌改造工程
2.1.1 | 斗门工程 （ 4座）
2.1.1.1 | 60cm*60cm铸铁闸门 | 套 | 2
2.2 | 13+146～14+425段渠道 衬砌工程
2.2.1 | 斗门工程 （ 4座）
2.2.1.1 | 60cm*60cm铸铁闸门 | 套 | 6
2.2.2 | 节制闸（1座）
2.2.2.1 | 60cm*60cm铸铁闸门 | 套 | 1
合计

## 环保
分组工程量清单
合同编号：
工程名称：陕西省泾惠渠灌区“十三五”续建配套与节水改造项目尾留工程（项目名称） 施工标 （标段名称）
组号： 3 . |  |  | 分组名称： 环境保护工程 .
序号 | 项目名称 | 单位 | 工程数量 | 单价(元) | 合价(元) | 备注
3 | 环境保护工程
3.1 | 环境临时措施费
3.1.1 | 密目网 | m² | 1725
合计

## 水保
分组工程量清单
合同编号：
工程名称：陕西省泾惠渠灌区“十三五”续建配套与节水改造项目尾留工程（项目名称） 施工标 （标段名称）
组号： 4 . |  |  | 分组名称： 水土保持工程 .
序号 | 项目名称 | 单位 | 工程数量 | 单价(元) | 合价(元) | 备注
4 | 水土保持工程
4.1 | 弃渣场
4.1.1 | 表土覆盖（50cm） | m³ | 837
4.1.2 | 撒草籽绿化(紫花蓿) | m² | 837
合计