## 工程项目总价表
工程项目总价表
招标编号：SXJACG(2025)-07
项目名称：陕西省石头河水库灌区2025年度水利工程维修养护经费
组号 | 项目分组名称 | 金额（元） | 备注
一 | 水库枢纽工程
二 | 水闸工程
三 | 抗旱工程
合计（A）
投标人： （盖单位章）
法定代表人（或委托代理人）： （签名）
年 月 日

## 工程量清单报价表_分组 格式2
分组工程量清单报价表
招标编号：SXJACG(2025)-07
项目名称：陕西省石头河水库灌区2025年度水利工程维修养护经费
组号：一 |  | 分组名称：水库枢纽工程
序号 | 项目名称 | 单位 | 工程数量 | 单价(元) | 合价(元) | 备注
一 | 水库枢纽工程
1.1 | 主体工程养护
1.1.1 | 坝下防冲工程翻修
1.1.1.1 | 混凝土 | m³ | 20
1.1.1.2 | 浆砌石 | m³ | 140
1.1.2 | 土石坝护坡工程养护
1.1.2.1 | 护坡浆砌石翻修 | m³ | 857.6
1.1.2.2 | 护坡养护土方 | m³ | 480
1.1.3 | 金属件防腐维修 | m² | 840
1.1.4 | 观测设施养护 | 工日 | 542.4
1.1.5 | 观测设施更换 | 更换率 | 5000000 | 1.5% | 75000 | 更换率1.5%
1.2 | 闸门维修养护
1.2.1 | 止水更换长度 | m | 49
1.2.2 | 防腐处理面积 | m² | 420
1.3 | 启闭机维修养护
1.3.1 | 机体表面防腐 | m² | 210
1.3.2 | 钢丝绳维修养护 | 工日 | 86
1.3.3 | 传（制）动系统维修养护 | 工日 | 42
1.4 | 机电设备维修养护
1.4.1 | 电动机维修养护 | 工日 | 96
1.4.2 | 操作系统维修养护 | 工日 | 193
1.4.3 | 配电设施维修养护 | 工日 | 114
1.4.4 | 输变电系统维修养护 | 工日 | 258
1.4.5 | 避雷设施养护 | 工日 | 35
1.4.6 | 机电设备配件更换 | 更换率 | 1000000 | 1.5% | 15000 | 更换率1.5%
1.5 | 附属设施养护
1.5.1 | 闸房（机房、泵房）养护 | m² | 240
1.5.2 | 坝区绿化 | m² | 1125
1.5.3 | 围墙护栏 | m | 1125
1.6 | 物料动力消耗
1.6.1 | 电力消耗 | kw·h | 35000
1.6.2 | 柴油消耗 | kg | 1600
投标人： （盖章） 法定代表人（或委托代理人）： （签名） 年 月 日
分组工程量清单报价表
招标编号：SXJACG(2025)-07
项目名称：陕西省石头河水库灌区2025年度水利工程维修养护经费
组号：一 |  | 分组名称：水库枢纽工程
序号 | 项目名称 | 单位 | 工程数量 | 单价(元) | 合价(元) | 备注
1.6.3 | 机油消耗 | kg | 1600
1.6.4 | 黄油消耗 | kg | 700
1.7 | 自动控制设施维护 | % | 500000 | 5 | 25000
1.8 | 自备发电机组养护 | kw | 460
1.9 | 上坝道路养护 | m² | 36040
1.10 | 库区漂浮物清理 | m³ | 1250
合计（汇入工程项目总价表）
投标人： （盖章） 法定代表人（或委托代理人）： （签名） 年 月 日
招标编号：SXJACG(2025)-07
项目名称：陕西省石头河水库灌区2025年度水利工程维修养护经费
组号：二 |  | 分组名称：水闸工程
序号 | 项目名称 | 单位 | 工程数量 | 单价(元) | 合价(元) | 备注
二 | 水闸工程
2.1 | 灌溉支洞工作闸门（1座） | 八级
2.1.1 | 水工建筑物维修养护
2.1.1.1 | 养护土方 | m³ | 20
2.1.1.2 | 砌石护坡勾缝修补 | m² | 46
2.1.1.3 | 砌石护坡翻修石方 | m³ | 3.8
2.1.1.4 | 防冲设施破坏抛石处理 | m³ | 0.7
2.1.1.5 | 反滤排水设施维修养护 | m | 4.81
2.1.1.6 | 出水底部构件养护 | m² | 9.33
2.1.1.7 | 混凝土破损修补 | m² | 1.56
2.1.1.8 | 裂缝处理 | m² | 2.6
2.1.1.9 | 伸缩缝填料填充 | m | 1.75
2.1.2 | 闸门维修养护
2.1.2.1 | 止水更换 | m | 2.5
2.1.2.2 | 闸门防腐处理 | m² | 4.1
2.1.3 | 启闭机维修养护
2.1.3.1 | 机体表面防腐处理 | m² | 6.3
2.1.3.2 | 传（制）动系统维修养护 | 工日 | 5.63
2.1.3.3 | 配件更换 | 更换率 | 31250 | 1.5% | 469 | 更换率1.5%
2.1.4 | 机电设备维修养护
2.1.4.1 | 电动机维修养护 | 工日 | 9
2.1.4.2 | 操作设备维修养护 | 工日 | 6
2.1.4.3 | 配电设备维修养护 | 工日 | 12
2.1.4.4 | 输变电系统维修养护 | 工日 | 10
2.1.4.5 | 避雷设施维修养护 | 工日 | 3
2.1.4.6 | 配件更换 | 更换率 | 31250 | 1.5% | 469 | 更换率1.5%
2.1.5 | 附属设施维修养护
2.1.5.1 | 闸房（机房、泵房）养护 | m² | 22.25
2.1.5.2 | 闸区绿化 | m² | 150
2.1.5.3 | 护栏维修养护 | m | 100
2.1.6 | 物料动力消耗
2.1.6.1 | 电力消耗 | kw.h | 483
投标人： （盖章） 法定代表人（或委托代理人）： （签名） 年 月 日
分组工程量清单报价表
招标编号：SXJACG(2025)-07
项目名称：陕西省石头河水库灌区2025年度水利工程维修养护经费
组号：二 |  | 分组名称：水闸工程
序号 | 项目名称 | 单位 | 工程数量 | 单价(元) | 合价(元) | 备注
2.1.6.2 | 柴油消耗 | kg | 60
2.1.6.3 | 机油消耗 | kg | 9.38
2.1.6.4 | 黄油消耗 | kg | 50
2.1.7 | 闸室清理 | m³ | 0.8
2.2 | 将军沟退水闸（2 座） | 七级
2.2.1 | 水工建筑物维修养护
2.2.1.1 | 养护土方 | m³ | 40
2.2.1.2 | 砌石护坡勾缝修补 | m² | 92
2.2.1.3 | 砌石护坡翻修石方 | m³ | 7.6
2.2.1.4 | 防冲设施破坏抛石处理 | m³ | 1.4
2.2.1.5 | 反滤排水设施维修养护 | m | 9.63
2.2.1.6 | 出水底部构件养护 | m² | 18.66
2.2.1.7 | 混凝土破损修补 | m² | 3.12
2.2.1.8 | 裂缝处理 | m² | 5.2
2.2.1.9 | 伸缩缝填料填充 | m | 3.5
2.2.2 | 闸门维修养护
2.2.2.1 | 止水更换 | m | 5
2.2.2.2 | 闸门防腐处理 | m² | 8.2
2.2.3 | 启闭机维修养护
2.2.3.1 | 机体表面防腐处理 | m² | 12.6
2.2.3.2 | 传（制）动系统维修养护 | 工日 | 11.25
2.2.3.3 | 配件更换 | 更换率 | 62500 | 1.5% | 938 | 更换率1.5%
2.2.4 | 机电设备维修养护
2.2.4.1 | 电动机维修养护 | 工日 | 18
2.2.4.2 | 操作设备维修养护 | 工日 | 12
2.2.4.3 | 配电设备维修养护 | 工日 | 24
2.2.4.4 | 输变电系统维修养护 | 工日 | 20
2.2.4.5 | 避雷设施维修养护 | 工日 | 6
2.2.4.6 | 配件更换 | 更换率 | 62500 | 1.5% | 938 | 更换率1.5%
2.2.5 | 附属设施维修养护
2.2.5.1 | 闸房（机房、泵房）养护 | m² | 44.5
2.2.5.2 | 闸区绿化 | m² | 300
投标人： （盖章） 法定代表人（或委托代理人）： （签名） 年 月 日
分组工程量清单报价表
招标编号：SXJACG(2025)-07
项目名称：陕西省石头河水库灌区2025年度水利工程维修养护经费
组号：二 |  | 分组名称：水闸工程
序号 | 项目名称 | 单位 | 工程数量 | 单价(元) | 合价(元) | 备注
2.2.5.3 | 护栏维修养护 | m | 200
2.2.6 | 物料动力消耗
2.2.6.1 | 电力消耗 | kw.h | 966
2.2.6.2 | 柴油消耗 | kg | 120
2.2.6.3 | 机油消耗 | kg | 18.75
2.2.6.4 | 黄油消耗 | kg | 100
2.2.7 | 闸室清理 | m³ | 1.6
2.3 | 东干进水闸（1 座） | 八级
2.3.1 | 水工建筑物维修养护
2.3.1.1 | 养护土方 | m³ | 20
2.3.1.2 | 砌石护坡勾缝修补 | m² | 46
2.3.1.3 | 砌石护坡翻修石方 | m³ | 3.8
2.3.1.4 | 防冲设施破坏抛石处理 | m³ | 0.7
2.3.1.5 | 反滤排水设施维修养护 | m | 4.81
2.3.1.6 | 出水底部构件养护 | m² | 9.33
2.3.1.7 | 混凝土破损修补 | m² | 1.56
2.3.1.8 | 裂缝处理 | m² | 2.6
2.3.1.9 | 伸缩缝填料填充 | m | 1.75
2.3.2 | 闸门维修养护
2.3.2.1 | 止水更换 | m | 2.5
2.3.2.2 | 闸门防腐处理 | m² | 4.1
2.3.3 | 启闭机维修养护
2.3.3.1 | 机体表面防腐处理 | m² | 6.3
2.3.3.2 | 传（制） 动系统维修养护 | 工日 | 5.63
2.3.3.3 | 配件更换 | 更换率 | 31250 | 1.5% | 469 | 更换率1.5%
2.3.4 | 机电设备维修养护
2.3.4.1 | 电动机维修养护 | 工日 | 9
2.3.4.2 | 操作设备维修养护 | 工日 | 6
2.3.4.3 | 配电设备维修养护 | 工日 | 12
2.3.4.4 | 输变电系统维修养护 | 工日 | 10
2.3.4.5 | 避雷设施维修养护 | 工日 | 3
2.3.4.6 | 配件更换 | 更换率 | 31250 | 1.5% | 469 | 更换率1.5%
投标人： （盖章） 法定代表人（或委托代理人）： （签名） 年 月 日
分组工程量清单报价表
招标编号：SXJACG(2025)-07
项目名称：陕西省石头河水库灌区2025年度水利工程维修养护经费
组号：二 |  | 分组名称：水闸工程
序号 | 项目名称 | 单位 | 工程数量 | 单价(元) | 合价(元) | 备注
2.3.5 | 附属设施维修养护
2.3.5.1 | 闸房（机房、泵房） 养护 | m² | 22.25
2.3.5.2 | 闸区绿化 | m² | 150
2.3.5.3 | 护栏维修养护 | m | 100
2.3.6 | 物料动力消耗
2.3.6.1 | 电力消耗 | kw.h | 483
2.3.6.2 | 柴油消耗 | kg | 60
2.3.6.3 | 机油消耗 | kg | 9.38
2.3.6.4 | 黄油消耗 | kg | 50
2.3.7 | 闸室清理 | m³ | 0.8
2.4 | 常家庄退水闸（ 1 座） | 八级
2.4.1 | 水工建筑物维修养护
2.4.1.1 | 养护土方 | m³ | 20
2.4.1.2 | 砌石护坡勾缝修补 | m² | 46
2.4.1.3 | 砌石护坡翻修石方 | m³ | 3.8
2.4.1.4 | 防冲设施破坏抛石处理 | m³ | 0.7
2.4.1.5 | 反滤排水设施维修养护 | m | 4.81
2.4.1.6 | 出水底部构件养护 | m² | 9.33
2.4.1.7 | 混凝土破损修补 | m² | 1.56
2.4.1.8 | 裂缝处理 | m² | 2.6
2.4.1.9 | 伸缩缝填料填充 | m | 1.75
2.4.2 | 闸门维修养护
2.4.2.1 | 止水更换 | m | 2.5
2.4.2.2 | 闸门防腐处理 | m² | 4.1
2.4.3 | 启闭机维修养护
2.4.3.1 | 机体表面防腐处理 | m² | 6.3
2.4.3.2 | 传（制） 动系统维修养护 | 工日 | 5.63
2.4.3.3 | 配件更换 | 更换率 | 31250 | 1.5% | 469 | 更换率1.5%
2.4.4 | 机电设备维修养护
2.4.4.1 | 电动机维修养护 | 工日 | 9
2.4.4.2 | 操作设备维修养护 | 工日 | 6
2.4.4.3 | 配电设备维修养护 | 工日 | 12
投标人： （盖章） 法定代表人（或委托代理人）： （签名） 年 月 日
分组工程量清单报价表
招标编号：SXJACG(2025)-07
项目名称：陕西省石头河水库灌区2025年度水利工程维修养护经费
组号：二 |  | 分组名称：水闸工程
序号 | 项目名称 | 单位 | 工程数量 | 单价(元) | 合价(元) | 备注
2.4.4.4 | 输变电系统维修养护 | 工日 | 10
2.4.4.5 | 避雷设施维修养护 | 工日 | 3
2.4.4.6 | 配件更换 | 更换率 | 31250 | 1.5% | 469 | 更换率1.5%
2.4.5 | 附属设施维修养护
2.4.5.1 | 闸房（机房、泵房） 养护 | m² | 22.25
2.4.5.2 | 闸区绿化 | m² | 150
2.4.5.3 | 护栏维修养护 | m | 100
2.4.6 | 物料动力消耗
2.4.6.1 | 电力消耗 | kw.h | 483
2.4.6.2 | 柴油消耗 | kg | 60
2.4.6.3 | 机油消耗 | kg | 9.38
2.4.6.4 | 黄油消耗 | kg | 50
2.4.7 | 闸室清理 | m³ | 0.8
2.5 | 斜峪关分水闸（3 座） | 八级
2.5.1 | 水工建筑物维修养护
2.5.1.1 | 养护土方 | m³ | 60
2.5.1.2 | 砌石护坡勾缝修补 | m² | 138
2.5.1.3 | 砌石护坡翻修石方 | m³ | 11.4
2.5.1.4 | 防冲设施破坏抛石处理 | m³ | 2.1
2.5.1.5 | 反滤排水设施维修养护 | m | 14.44
2.5.1.6 | 出水底部构件养护 | m² | 27.99
2.5.1.7 | 混凝土破损修补 | m² | 4.68
2.5.1.8 | 裂缝处理 | m² | 7.8
2.5.1.9 | 伸缩缝填料填充 | m | 5.25
2.5.2 | 闸门维修养护
2.5.2.1 | 止水更换 | m | 7.5
2.5.2.2 | 闸门防腐处理 | m² | 12.3
2.5.3 | 启闭机维修养护
2.5.3.1 | 机体表面防腐处理 | m² | 18.9
2.5.3.2 | 传（制） 动系统维修养护 | 工日 | 16.88
2.5.3.3 | 配件更换 | 更换率 | 93750 | 1.5% | 1406 | 更换率1.5%
2.5.4 | 机电设备维修养护
投标人： （盖章） 法定代表人（或委托代理人）： （签名） 年 月 日
分组工程量清单报价表
招标编号：SXJACG(2025)-07
项目名称：陕西省石头河水库灌区2025年度水利工程维修养护经费
组号：二 |  | 分组名称：水闸工程
序号 | 项目名称 | 单位 | 工程数量 | 单价(元) | 合价(元) | 备注
2.5.4.1 | 电动机维修养护 | 工日 | 27
2.5.4.2 | 操作设备维修养护 | 工日 | 18
2.5.4.3 | 配电设备维修养护 | 工日 | 36
2.5.4.4 | 输变电系统维修养护 | 工日 | 30
2.5.4.5 | 避雷设施维修养护 | 工日 | 9
2.5.4.6 | 配件更换 | 更换率 | 93750 | 1.5% | 1406 | 更换率1.5%
2.5.5 | 附属设施维修养护
2.5.5.1 | 闸房（机房、泵房） 养护 | m² | 66.75
2.5.5.2 | 闸区绿化 | m² | 450
2.5.5.3 | 护栏维修养护 | m | 300
2.5.6 | 物料动力消耗
2.5.6.1 | 电力消耗 | kw.h | 1449
2.5.6.2 | 柴油消耗 | kg | 180
2.5.6.3 | 机油消耗 | kg | 28.13
2.5.6.4 | 黄油消耗 | kg | 150
2.5.7 | 闸室清理 | m³ | 2.4
2.6 | 西干进水闸（1 座） | 八级
2.6.1 | 水工建筑物维修养护
2.6.1.1 | 养护土方 | m³ | 20
2.6.1.2 | 砌石护坡勾缝修补 | m² | 46
2.6.1.3 | 砌石护坡翻修石方 | m³ | 3.8
2.6.1.4 | 防冲设施破坏抛石处理 | m³ | 0.7
2.6.1.5 | 反滤排水设施维修养护 | m | 4.81
2.6.1.6 | 出水底部构件养护 | m² | 9.33
2.6.1.7 | 混凝土破损修补 | m² | 1.56
2.6.1.8 | 裂缝处理 | m² | 2.6
2.6.1.9 | 伸缩缝填料填充 | m | 1.75
2.6.2 | 闸门维修养护
2.6.2.1 | 止水更换 | m | 2.5
2.6.2.2 | 闸门防腐处理 | m² | 4.1
2.6.3 | 启闭机维修养护
2.6.3.1 | 机体表面防腐处理 | m² | 6.3
投标人： （盖章） 法定代表人（或委托代理人）： （签名） 年 月 日
分组工程量清单报价表
招标编号：SXJACG(2025)-07
项目名称：陕西省石头河水库灌区2025年度水利工程维修养护经费
组号：二 |  | 分组名称：水闸工程
序号 | 项目名称 | 单位 | 工程数量 | 单价(元) | 合价(元) | 备注
2.6.3.2 | 传（制） 动系统维修养护 | 工日 | 5.63
2.6.3.3 | 配件更换 | 更换率 | 31250 | 1.5% | 469 | 更换率1.5%
2.6.4 | 机电设备维修养护
2.6.4.1 | 电动机维修养护 | 工日 | 9
2.6.4.2 | 操作设备维修养护 | 工日 | 6
2.6.4.3 | 配电设备维修养护 | 工日 | 12
2.6.4.4 | 输变电系统维修养护 | 工日 | 10
2.6.4.5 | 避雷设施维修养护 | 工日 | 3
2.6.4.6 | 配件更换 | 更换率 | 31250 | 1.5% | 469 | 更换率1.5%
2.6.5 | 附属设施维修养护
2.6.5.1 | 闸房（机房、泵房） 养护 | m² | 22.25
2.6.5.2 | 闸区绿化 | m² | 150
2.6.5.3 | 护栏维修养护 | m | 100
2.6.6 | 物料动力消耗
2.6.6.1 | 电力消耗 | kw.h | 483
2.6.6.2 | 柴油消耗 | kg | 60
2.6.6.3 | 机油消耗 | kg | 9.38
2.6.6.4 | 黄油消耗 | kg | 50
2.6.7 | 闸室清理 | m³ | 0.8
2.7 | 北干进水闸（2 座） | 八级
2.7.1 | 水工建筑物维修养护
2.7.1.1 | 养护土方 | m³ | 40
2.7.1.2 | 砌石护坡勾缝修补 | m² | 92
2.7.1.3 | 砌石护坡翻修石方 | m³ | 7.6
2.7.1.4 | 防冲设施破坏抛石处理 | m³ | 1.4
2.7.1.5 | 反滤排水设施维修养护 | m | 9.63
2.7.1.6 | 出水底部构件养护 | m² | 18.66
2.7.1.7 | 混凝土破损修补 | m² | 3.12
2.7.1.8 | 裂缝处理 | m² | 5.2
2.7.1.9 | 伸缩缝填料填充 | m | 3.5
2.7.2 | 闸门维修养护
2.7.2.1 | 止水更换 | m | 5
投标人： （盖章） 法定代表人（或委托代理人）： （签名） 年 月 日
分组工程量清单报价表
招标编号：SXJACG(2025)-07
项目名称：陕西省石头河水库灌区2025年度水利工程维修养护经费
组号：二 |  | 分组名称：水闸工程
序号 | 项目名称 | 单位 | 工程数量 | 单价(元) | 合价(元) | 备注
2.7.2.2 | 闸门防腐处理 | m² | 8.2
2.7.3 | 启闭机维修养护
2.7.3.1 | 机体表面防腐处理 | m² | 12.6
2.7.3.2 | 传（制） 动系统维修养护 | 工日 | 11.25
2.7.3.3 | 配件更换 | 更换率 | 62500 | 1.5% | 938 | 更换率1.5%
2.7.4 | 机电设备维修养护
2.7.4.1 | 电动机维修养护 | 工日 | 18
2.7.4.2 | 操作设备维修养护 | 工日 | 12
2.7.4.3 | 配电设备维修养护 | 工日 | 24
2.7.4.4 | 输变电系统维修养护 | 工日 | 20
2.7.4.5 | 避雷设施维修养护 | 工日 | 6
2.7.4.6 | 配件更换 | 更换率 | 62500 | 1.5% | 938 | 更换率1.5%
2.7.5 | 附属设施维修养护
2.7.5.1 | 闸房（机房、泵房） 养护 | m² | 44.5
2.7.5.2 | 闸区绿化 | m² | 300
2.7.5.3 | 护栏维修养护 | m | 200
2.7.6 | 物料动力消耗
2.7.6.1 | 电力消耗 | kw.h | 966
2.7.6.2 | 柴油消耗 | kg | 120
2.7.6.3 | 机油消耗 | kg | 18.75
2.7.6.4 | 黄油消耗 | kg | 100
2.7.7 | 闸室清理 | m³ | 1.6
2.8 | 关城退水闸（2 座） | 八级
2.8.1 | 水工建筑物维修养护
2.8.1.1 | 养护土方 | m³ | 40
2.8.1.2 | 砌石护坡勾缝修补 | m² | 92
2.8.1.3 | 砌石护坡翻修石方 | m³ | 7.6
2.8.1.4 | 防冲设施破坏抛石处理 | m³ | 1.4
2.8.1.5 | 反滤排水设施维修养护 | m | 9.63
2.8.1.6 | 出水底部构件养护 | m² | 18.66
2.8.1.7 | 混凝土破损修补 | m² | 3.12
2.8.1.8 | 裂缝处理 | m² | 5.2
投标人： （盖章） 法定代表人（或委托代理人）： （签名） 年 月 日
分组工程量清单报价表
招标编号：SXJACG(2025)-07
项目名称：陕西省石头河水库灌区2025年度水利工程维修养护经费
组号：二 |  | 分组名称：水闸工程
序号 | 项目名称 | 单位 | 工程数量 | 单价(元) | 合价(元) | 备注
2.8.1.9 | 伸缩缝填料填充 | m | 3.5
2.8.2 | 闸门维修养护
2.8.2.1 | 止水更换 | m | 5
2.8.2.2 | 闸门防腐处理 | m² | 8.2
2.8.3 | 启闭机维修养护
2.8.3.1 | 机体表面防腐处理 | m² | 12.6
2.8.3.2 | 传（制） 动系统维修养护 | 工日 | 11.25
2.8.3.3 | 配件更换 | 更换率 | 62500 | 1.5% | 938 | 更换率1.5%
2.8.4 | 机电设备维修养护
2.8.4.1 | 电动机维修养护 | 工日 | 18
2.8.4.2 | 操作设备维修养护 | 工日 | 12
2.8.4.3 | 配电设备维修养护 | 工日 | 24
2.8.4.4 | 输变电系统维修养护 | 工日 | 20
2.8.4.5 | 避雷设施维修养护 | 工日 | 6
2.8.4.6 | 配件更换 | 更换率 | 62500 | 1.5% | 938 | 更换率1.5%
2.8.5 | 附属设施维修养护
2.8.5.1 | 闸房（机房、泵房） 养护 | m² | 44.5
2.8.5.2 | 闸区绿化 | m² | 300
2.8.5.3 | 护栏维修养护 | m | 200
2.8.6 | 物料动力消耗
2.8.6.1 | 电力消耗 | kw.h | 966
2.8.6.2 | 柴油消耗 | kg | 120
2.8.6.3 | 机油消耗 | kg | 18.75
2.8.6.4 | 黄油消耗 | kg | 100
2.8.7 | 闸室清理 | m³ | 1.6
2.9 | 前池退水闸（ 1 座） | 八级
2.9.1 | 水工建筑物维修养护
2.9.1.1 | 养护土方 | m³ | 20
2.9.1.2 | 砌石护坡勾缝修补 | m² | 46
2.9.1.3 | 砌石护坡翻修石方 | m³ | 3.8
2.9.1.4 | 防冲设施破坏抛石处理 | m³ | 0.7
2.9.1.5 | 反滤排水设施维修养护 | m | 4.81
投标人： （盖章） 法定代表人（或委托代理人）： （签名） 年 月 日
分组工程量清单报价表
招标编号：SXJACG(2025)-07
项目名称：陕西省石头河水库灌区2025年度水利工程维修养护经费
组号：二 |  | 分组名称：水闸工程
序号 | 项目名称 | 单位 | 工程数量 | 单价(元) | 合价(元) | 备注
2.9.1.6 | 出水底部构件养护 | m² | 9.33
2.9.1.7 | 混凝土破损修补 | m² | 1.56
2.9.1.8 | 裂缝处理 | m² | 2.6
2.9.1.9 | 伸缩缝填料填充 | m | 1.75
2.9.2 | 闸门维修养护
2.9.2.1 | 止水更换 | m | 2.5
2.9.2.2 | 闸门防腐处理 | m² | 4.1
2.9.3 | 启闭机维修养护
2.9.3.1 | 机体表面防腐处理 | m² | 6.3
2.9.3.2 | 传（制） 动系统维修养护 | 工日 | 5.63
2.9.3.3 | 配件更换 | 更换率 | 31250 | 1.5% | 469 | 更换率1.5%
2.9.4 | 机电设备维修养护
2.9.4.1 | 电动机维修养护 | 工日 | 9
2.9.4.2 | 操作设备维修养护 | 工日 | 6
2.9.4.3 | 配电设备维修养护 | 工日 | 12
2.9.4.4 | 输变电系统维修养护 | 工日 | 10
2.9.4.5 | 避雷设施维修养护 | 工日 | 3
2.9.4.6 | 配件更换 | 更换率 | 31250 | 1.5% | 469 | 更换率1.5%
2.9.5 | 附属设施维修养护
2.9.5.1 | 闸房（机房、泵房） 养护 | m² | 22.25
2.9.5.2 | 闸区绿化 | m² | 150
2.9.5.3 | 护栏维修养护 | m | 100
2.9.6 | 物料动力消耗
2.9.6.1 | 电力消耗 | kw.h | 483
2.9.6.2 | 柴油消耗 | kg | 60
2.9.6.3 | 机油消耗 | kg | 9.38
2.9.6.4 | 黄油消耗 | kg | 50
2.9.7 | 闸室清理 | m³ | 0.8
2.10 | 河西支渠进、退水闸（2 座 ） | 八级
2.10.1 | 水工建筑物维修养护
2.10.1.1 | 养护土方 | m³ | 40
2.10.1.2 | 砌石护坡勾缝修补 | m² | 92
投标人： （盖章） 法定代表人（或委托代理人）： （签名） 年 月 日
分组工程量清单报价表
招标编号：SXJACG(2025)-07
项目名称：陕西省石头河水库灌区2025年度水利工程维修养护经费
组号：二 |  | 分组名称：水闸工程
序号 | 项目名称 | 单位 | 工程数量 | 单价(元) | 合价(元) | 备注
2.10.1.3 | 砌石护坡翻修石方 | m³ | 7.6
2.10.1.4 | 防冲设施破坏抛石处理 | m³ | 1.4
2.10.1.5 | 反滤排水设施维修养护 | m | 9.63
2.10.1.6 | 出水底部构件养护 | m² | 18.66
2.10.1.7 | 混凝土破损修补 | m² | 3.12
2.10.1.8 | 裂缝处理 | m² | 5.2
2.10.1.9 | 伸缩缝填料填充 | m | 3.5
2.10.2 | 闸门维修养护
2.10.2.1 | 止水更换 | m | 5
2.10.2.2 | 闸门防腐处理 | m² | 8.2
2.10.3 | 启闭机维修养护
2.10.3.1 | 机体表面防腐处理 | m² | 12.6
2.10.3.2 | 传（制） 动系统维修养护 | 工日 | 11.25
2.10.3.3 | 配件更换 | 更换率 | 62500 | 1.5% | 938 | 更换率1.5%
2.10.4 | 机电设备维修养护
2.10.4.1 | 电动机维修养护 | 工日 | 18
2.10.4.2 | 操作设备维修养护 | 工日 | 12
2.10.4.3 | 配电设备维修养护 | 工日 | 24
2.10.4.4 | 输变电系统维修养护 | 工日 | 20
2.10.4.5 | 避雷设施维修养护 | 工日 | 6
2.10.4.6 | 配件更换 | 更换率 | 62500 | 1.5% | 938 | 更换率1.5%
2.10.5 | 附属设施维修养护
2.10.5.1 | 闸房（机房、泵房） 养护 | m² | 44.5
2.10.5.2 | 闸区绿化 | m² | 300
2.10.5.3 | 护栏维修养护 | m | 200
2.10.6 | 物料动力消耗
2.10.6.1 | 电力消耗 | kw.h | 966
2.10.6.2 | 柴油消耗 | kg | 120
2.10.6.3 | 机油消耗 | kg | 18.75
2.10.6.4 | 黄油消耗 | kg | 100
2.10.7 | 闸室清理 | m³ | 1.6
合计（汇入工程项目总价表）
投标人： （盖章） 法定代表人（或委托代理人）： （签名） 年 月 日
分组工程量清单报价表
招标编号：SXJACG(2025)-07
项目名称：陕西省石头河水库灌区2025年度水利工程维修养护经费
组号：三 |  | 分组名称：抗旱工程
序号 | 项目名称 | 单位 | 工程数量 | 单价(元) | 合价(元) | 备注
三 | 抗旱工程
3.1 | 总干渠工程
3.1.1 | 渠道土方养护
3.1.1.1 | 渠顶养护土方 | m³ | 103.35
3.1.1.2 | 渠堤杂草清理 | m² | 2200
3.1.2 | 护渠林养护 | 株 | 150
3.1.3 | 量水设施养护 | 座 | 1
3.1.4 | 渠道清淤
3.1.4.1 | 清淤 | m³ | 342
3.1.4.2 | 淤泥外运 | m³ | 342
3.1.5 | 渠道防渗工程养护
3.1.5.1 | 砼养护 | 项 | 0.02 | 570431.1 | 11409
3.2 | 梅惠干渠
3.2.1 | 渠道土方养护
3.2.1.1 | 渠顶养护土方 | m³ | 63.5
3.2.1.2 | 渠坡养护土方 | m³ | 58.37
3.2.1.3 | 渠堤杂草清理 | m² | 9996
3.2.2 | 护渠林养护 | 株 | 550
3.2.3 | 附属设施养护
3.2.3.1 | 标志牌(碑)维护 | 个 | 16
3.2.3.2 | 闸房（机房、泵房） 养护 | m² | 8
3.2.4 | 生产交通桥养护 | 座 | 5
3.2.5 | 涵闸养护 | 座 | 2
3.2.6 | 陡坡养护 | 座 | 1
3.2.7 | 量水设施养护 | 座 | 1
3.2.8 | 渠道清淤 | m³
3.2.8.1 | 清淤 | m³ | 408
3.2.8.2 | 淤泥外运 | m³ | 408
3.2.9 | 渠道防渗工程养护
3.2.9.1 | 浆砌石养护 | 项 | 0.015 | 1259571.76 | 18894
3.3 | 东干渠工程
3.3.1 | 东干渠上段工程
投标人： （盖章） 法定代表人（或委托代理人）： （签名） 年 月 日
分组工程量清单报价表
招标编号：SXJACG(2025)-07
项目名称：陕西省石头河水库灌区2025年度水利工程维修养护经费
组号：三 |  | 分组名称：抗旱工程
序号 | 项目名称 | 单位 | 工程数量 | 单价(元) | 合价(元) | 备注
3.3.1.1 | 渠道土方养护
3.3.1.1.1 | 渠顶养护土方 | m³ | 618.64
3.3.1.1.2 | 渠堤杂草清理 | m² | 50002
3.3.1.1.3 | 渠顶养护(上坝道路) | m² | 22200
3.3.1.2 | 护渠林养护 | 株 | 2467
3.3.1.3 | 附属设施养护
3.3.1.3.1 | 标志牌(碑)维护 | 个 | 52
3.3.1.3.2 | 闸房（机房、泵房） 养 护 | m² | 22
3.3.1.4 | 生产交通桥养护 | 座 | 17
3.3.1.5 | 涵闸养护 | 座 | 9
3.3.1.5 | 量水设施养护 | 座 | 6
3.3.1.7 | 渠道清淤
3.3.1.7.1 | 清淤 | m³ | 799.2
3.3.1.7.2 | 淤泥外运 | m³ | 799.2
3.3.1.8 | 渠道防渗工程养护
3.3.1.8.1 | 混凝土养护 | 项 | 0.02 | 4041691.77 | 80834
3.3.1.9 | 防护网维修养护 | m | 6480
3.3.2 | 东干渠下段工程
3.3.2.1 | 渠道土方养护
3.3.2.1.1 | 渠顶养护土方 | m³ | 412.12
3.3.2.1.2 | 渠堤杂草清理 | m² | 115060
3.3.2.1.3 | 渠顶养护 | m² | 15690
3.3.2.2 | 护渠林养护 | 株 | 1743
3.3.2.3 | 附属设施养护
3.3.2.3.1 | 标志牌(碑)维护 | 个 | 31
3.3.2.3.2 | 闸房（机房、泵房） 养护 | m² | 16
3.3.2.4 | 生产交通桥养护 | 座 | 23
3.3.2.5 | 涵闸养护 | 座 | 6
3.3.2.6 | 陡坡养护 | 座 | 9
3.3.2.7 | 量水设施养护 | 座 | 9
3.3.2.8 | 渠道清淤
3.3.2.8.1 | 清淤 | m³ | 564.84
投标人： （盖章） 法定代表人（或委托代理人）： （签名） 年 月 日
分组工程量清单报价表
招标编号：SXJACG(2025)-07
项目名称：陕西省石头河水库灌区2025年度水利工程维修养护经费
组号：三 |  | 分组名称：抗旱工程
序号 | 项目名称 | 单位 | 工程数量 | 单价(元) | 合价(元) | 备注
3.3.2.8.2 | 淤泥外运 | m³ | 564.84
3.3.2.9 | 渠道防渗工程养护
3.3.2.9.1 | 混凝土养护 | 项 | 0.02 | 1546118.21 | 30922
3.3.2.9.2 | 浆砌石养护 | 项 | 0.015 | 1528055.19 | 22921
3.3.2.10 | 防护网维修养护 | m | 5685
3.3.2.11 | 信息自动化设施维护
3.3.2.11.1 | 灌区通信骨干链路系统 | % | 2380000 | 5 | 119000
3.3.2.11.2 | 灌区测水量水系统 | % | 1760000 | 5 | 88000
3.4 | 西干渠工程
3.4.1 | 西干渠上段
3.4.1.1 | 渠道土方养护
3.4.1.1.1 | 渠顶养护土方 | m³ | 465.83
3.4.1.1.2 | 渠坡养护土方 | m³ | 361.83
3.4.1.1.3 | 渠堤杂草清理 | m² | 32998
3.4.1.2 | 护渠林养护 | 株 | 4333
3.4.1.3 | 附属设施养护
3.4.1.3.1 | 标志牌(碑)维护 | 座 | 39
3.4.1.3.2 | 闸房（机房、泵房） 养护 | m² | 20
3.4.1.4 | 生产交通桥养护 | 座 | 21
3.4.1.5 | 涵闸养护 | 座 | 19
3.4.1.6 | 跌水陡坡养护 | 座 | 22
3.4.1.7 | 量水设施养护 | 座 | 1
3.4.1.8 | 渠道清淤
3.4.1.8.1 | 明渠清淤
3.4.1.8.1.1 | 清淤 | m³ | 585
3.4.1.8.1.2 | 淤泥外运 | m³ | 585
3.4.1.8.2 | 渠道消力池清淤
3.4.1.8.2.1 | 清淤 | m³ | 200
3.4.1.8.2.2 | 淤泥外运 | m³ | 200
3.4.1.9 | 渠道防渗工程养护
3.4.1.9.1 | 浆砌石养护 | 项 | 0.015 | 1230442.69 | 18457
3.4.1.9.2 | 混凝土养护 | 项 | 0.02 | 695780.21 | 13916
投标人： （盖章） 法定代表人（或委托代理人）： （签名） 年 月 日
分组工程量清单报价表
招标编号：SXJACG(2025)-07
项目名称：陕西省石头河水库灌区2025年度水利工程维修养护经费
组号：三 |  | 分组名称：抗旱工程
序号 | 项目名称 | 单位 | 工程数量 | 单价(元) | 合价(元) | 备注
3.4.1.10 | 防护网维修养护 | m | 3500
3.4.2 | 西干渠下段
3.4.2.1 | 渠道土方养护
3.4.2.1.1 | 渠顶养护土方 | m³ | 101.25
3.4.2.1.2 | 渠坡养护土方 | m³ | 85
3.4.2.1.3 | 渠堤杂草清理 | m² | 19440
3.4.2.2 | 护渠林养护 | 株 | 4667
3.4.2.3 | 附属设施养护
3.4.2.3.1 | 标志牌(碑)维护 | 座 | 35
3.4.2.3.2 | 闸房（机房、泵房） 养护 | m² | 14
3.4.2.4 | 生产交通桥养护 | 座 | 15
3.4.2.5 | 涵闸养护 | 座 | 22
3.4.2.6 | 陡坡养护 | 座 | 19
3.4.2.7 | 渠道清淤
3.4.2.7.1 | 明渠清淤
3.4.2.7.1.1 | 清淤 | m³ | 630
3.4.2.7.1.2 | 淤泥外运 | m³ | 630
3.4.2.7.2 | 渠道消力池清淤 | m³
3.4.2.7.2.1 | 清淤 | m³ | 200
3.4.2.7.2.2 | 淤泥外运 | m³ | 200
3.4.2.8 | 渠道防渗工程养护
3.4.2.8.1 | 浆砌石养护 | 项 | 0.015 | 2650184.25 | 39753
3.4.2.9 | 防护网维修养护 | m | 3000
3.5 | 北干渠工程
3.5.1 | 渠道土方养护
3.5.1.1 | 渠顶养护土方 | m³ | 962.24
3.5.1.2 | 渠坡养护土方 | m³ | 634.88
3.5.1.3 | 渠堤杂草清理 | m² | 69600
3.5.2 | 护渠林养护 | 株 | 9920
3.5.3 | 附属设施养护
3.5.3.1 | 标志牌(碑)维护 | 个 | 89
3.5.3.2 | 闸房（机房、泵房） 养护 | m² | 45
投标人： （盖章） 法定代表人（或委托代理人）： （签名） 年 月 日
分组工程量清单报价表
招标编号：SXJACG(2025)-07
项目名称：陕西省石头河水库灌区2025年度水利工程维修养护经费
组号：三 |  | 分组名称：抗旱工程
序号 | 项目名称 | 单位 | 工程数量 | 单价(元) | 合价(元) | 备注
3.5.4 | 生产交通桥养护 | 座 | 42
3.5.5 | 涵闸养护 | 座 | 18
3.5.6 | 陡坡养护 | 座 | 41
3.5.7 | 量水设施养护 | 座 | 2
3.5.8 | 渠道清淤
3.5.8.1 | 明渠清淤
3.5.8.1.1 | 清淤 | m³ | 930
3.5.8.1.2 | 淤泥外运 | m³ | 930
3.5.8.2 | 渠道消力池清淤
3.5.8.2.1 | 清淤 | m³ | 328
3.5.8.2.2 | 淤泥外运 | m³ | 328
3.5.9 | 渠道防渗工程维修养护
3.5.9.1 | 混凝土维修养护 | 项 | 0.02 | 318560.29 | 6371
3.5.9.2 | 浆砌石维修养护 | 项 | 0.015 | 1126706.9 | 16901
3.5.10 | 防护网维修养护 | m | 3200
3.6 | 东干一支渠工程
3.6.1 | 渠道土方养护
3.6.1.1 | 渠顶养护土方 | m³ | 111.29
3.6.1.2 | 渠坡养护土方 | m³ | 111.29
3.6.1.3 | 渠堤杂草清理 | m² | 19280
3.6.2 | 护渠林养护 | 株 | 1400
3.6.3 | 附属设施养护
3.6.3.1 | 标志牌(碑)维护 | 座 | 49
3.6.3.2 | 闸房（机房、泵房） 养护 | m² | 20
3.6.4 | 生产交通桥养护 | 座 | 10
3.6.5 | 涵闸养护 | 座 | 44
3.6.6 | 陡坡养护 | 座 | 32
3.6.7 | 量水设施养护 | 座 | 1
3.6.8 | 渠道清淤
3.6.8.1 | 清淤 | m³ | 491
3.6.8.2 | 淤泥外运 | m³ | 491
3.6.9 | 渠道防渗工程养护
投标人： （盖章） 法定代表人（或委托代理人）： （签名） 年 月 日
分组工程量清单报价表
招标编号：SXJACG(2025)-07
项目名称：陕西省石头河水库灌区2025年度水利工程维修养护经费
组号：三 |  | 分组名称：抗旱工程
序号 | 项目名称 | 单位 | 工程数量 | 单价(元) | 合价(元) | 备注
3.6.9.1 | 混凝土养护 | 项 | 0.02 | 1128707 | 22574
3.7 | 东干二支渠工程
3.7.1 | 渠道土方养护
3.7.1.1 | 渠顶养护土方 | m³ | 556.4
3.7.1.2 | 渠坡养护土方 | m³ | 353.6
3.7.1.3 | 渠堤杂草清理 | m² | 69200
3.7.2 | 护渠林养护 | 株 | 3048
3.7.3 | 附属设施养护
3.7.3.1 | 标志牌(碑)维护 | 个 | 52
3.7.3.2 | 闸房（机房、泵房） 养护 | m² | 31
3.7.4 | 生产交通桥养护 | 座 | 38
3.7.5 | 涵闸养护 | 座 | 27
3.7.6 | 陡坡养护 | 座 | 43
3.7.7 | 量水设施养护 | 座 | 2
3.7.8 | 渠道清淤
3.7.8.1 | 明渠清淤
3.7.8.1.1 | 清淤 | m³ | 499.2
3.7.8.1.2 | 淤泥外运 | m³ | 499.2
3.7.8.2 | 渠道消力池清淤
3.7.8.2.1 | 清淤 | m³ | 360
3.7.8.2.2 | 淤泥外运 | m³ | 360
3.7.9 | 渠道防渗工程维修养护
3.7.9.1 | 混凝土维修养护 | 项 | 0.02 | 1583258.5 | 31665
3.7.9.2 | 浆砌石维修养护 | 项 | 0.015 | 5363919.33 | 80459
3.8 | 东干六支渠工程
3.8.1 | 渠道土方养护
3.8.1.1 | 渠顶养护土方 | m³ | 333.2
3.8.1.2 | 渠坡养护土方 | m³ | 333.2
3.8.1.3 | 渠堤杂草清理 | m² | 58800
3.8.2 | 护渠林养护 | 株 | 6533
3.8.3 | 附属设施养护
3.8.3.1 | 标志牌(碑)维护 | 个 | 51
投标人： （盖章） 法定代表人（或委托代理人）： （签名） 年 月 日
分组工程量清单报价表
招标编号：SXJACG(2025)-07
项目名称：陕西省石头河水库灌区2025年度水利工程维修养护经费
组号：三 |  | 分组名称：抗旱工程
序号 | 项目名称 | 单位 | 工程数量 | 单价(元) | 合价(元) | 备注
3.8.3.2 | 闸房（机房、泵房） 养护 | m² | 18
3.8.4 | 生产交通桥养护 | 座 | 13
3.8.5 | 涵闸养护 | 座 | 23
3.8.6 | 陡坡养护 | 座 | 13
3.8.7 | 量水设施养护 | 座 | 1
3.8.8 | 渠道清淤
3.8.8.1 | 清淤 | m³ | 735
3.8.8.2 | 淤泥外运 | m³ | 735
3.8.9 | 渠道防渗工程养护
3.8.9.1 | 混凝土养护 | 项 | 0.02 | 238891.5 | 4778
3.8.9.2 | 浆砌石养护 | 项 | 0.015 | 289770.67 | 4347
3.9 | 东干七支渠工程
3.9.1 | 渠道土方养护
3.9.1.1 | 渠顶养护土方 | m³ | 323.68
3.9.1.2 | 渠坡养护土方 | m³ | 323.68
3.9.1.3 | 渠堤杂草清理 | m² | 38900
3.9.2 | 护渠林养护 | 株 | 3593
3.9.3 | 附属设施养护
3.9.3.1 | 标志牌(碑)维护 | 个 | 48
3.9.3.2 | 闸房（机房、泵房） 养 护 | m² | 19
3.9.4 | 生产交通桥养护 | 座 | 19
3.9.5 | 涵闸养护 | 座 | 22
3.9.6 | 陡坡养护 | 座 | 13
3.9.7 | 量水设施养护 | 座 | 2
3.9.8 | 渠道清淤
3.9.8.1 | 清淤 | m³ | 466.48
3.9.8.2 | 淤泥外运 | m³ | 466.48
3.9.9 | 渠道防渗工程养护
3.9.9.1 | 混凝土养护 | 项 | 0.02 | 2547626 | 50953
3.9.9.2 | 浆砌石养护 | 项 | 0.015 | 1201416.67 | 18021
3.10 | 东干八支渠工程
3.10.1 | 渠道土方养护
投标人： （盖章） 法定代表人（或委托代理人）： （签名） 年 月 日
分组工程量清单报价表
招标编号：SXJACG(2025)-07
项目名称：陕西省石头河水库灌区2025年度水利工程维修养护经费
组号：三 |  | 分组名称：抗旱工程
序号 | 项目名称 | 单位 | 工程数量 | 单价(元) | 合价(元) | 备注
3.10.1.1 | 渠顶养护土方 | m³ | 88.4
3.10.1.2 | 渠坡养护土方 | m³ | 88.4
3.10.1.3 | 渠堤杂草清理 | m² | 10400
3.10.2 | 护渠林养护 | 株 | 1733
3.10.3 | 附属设施养护
3.10.3.1 | 标志牌(碑)维护 | 个 | 12
3.10.3.2 | 闸房（机房、泵房） 养护 | m² | 5
3.10.4 | 生产交通桥养护 | 座 | 4
3.10.5 | 涵闸养护 | 座 | 5
3.10.6 | 量水设施养护 | 座 | 1
3.10.7 | 渠道清淤
3.10.7.1 | 清淤 | m³ | 312
3.10.7.2 | 淤泥外运 | m³ | 312
3.10.8 | 渠道防渗工程养护
3.10.8.1 | 混凝土养护 | 项 | 0.02 | 1530658.5 | 30613
合计（汇入工程项目总价表）
投标人： （盖章） 法定代表人（或委托代理人）： （签名） 年 月 日

## 工程单价汇总表
工程单价汇总表
招标编号：SXJACG(2025)-07
项目名称：陕西省石头河水库灌区2025年度水利工程维修养护经费 | [9 empty] | 单位：元
序号 | 项目名称 | 单位 | 人工费 | 材料费 | 机械 使用费 | 其他 直接费 | 间接费 | 利润 | 价差 | 税金 | 合计

## 工程单价费（税）率汇总表
工程单价费（税）率汇总表
招标编号：SXJACG(2025)-07
项目名称：陕西省石头河水库灌区2025年度水利工程维修养护经费 | [5 empty] | 单位：%
序号 | 工程类别 | 其他直接费 | 间接费 | 企业利润 | 税金 | 备注

## 投标人生产混凝土配合比材料费表
投标人生产混凝土配合比材料费表
招标编号：SXJACG(2025)-07
项目名称：陕西省石头河水库灌区2025年度水利工程维修养护经费
序号 | 工程部位 | 混凝土 强度等级 | 水泥 强度等级 | 级配 | 水灰比 | 预算材料量 |  |  |  | 单价 (元/m³) | 备注
[6 empty] | 水泥/kg | 砂/m³ | 石子/m³ | 水/m³
1
2
3

## 投标人自行采购主要材料预算价格汇总表（需要勾选）
投标人自行采购主要材料预算价格汇总表
招标编号：SXJACG(2025)-07
项目名称：陕西省石头河水库灌区2025年度水利工程维修养护经费 .
序号 | 材料名称 | 型号规格 | 计量单位 | 预算价格(元) | 备 注

## 其他材料预算价格汇总表（需要勾选）
其他材料预算价格汇总表
招标编号：SXJACG(2025)-07
项目名称：陕西省石头河水库灌区2025年度水利工程维修养护经费 .
序号 | 材料名称 | 型号规格 | 计量单位 | 预算价格（元） | 备注

## 投标人自备施工机械台时（班）费汇总表
投标人自备施工机械台时（班）费汇总表
招标编号：SXJACG(2025)-07
项目名称：陕西省石头河水库灌区2025年度水利工程维修养护经费 . | [11 empty] | 单位：元/台时（班）
序号 | 机械名称 | 型号 规格 | 一类费用 |  |  |  | 二类费用 | [6 empty] | 合计
|  |  | 折旧费 | 维修费 | 安拆费 | 小计 | 人工 | 柴油 | 电 | 汽油 | 风 | 水 | 小计

## 工程单价计算表（含定额编号）-格式2
工程单价计算表
单价名称： |  |  |  | 单价编号：
定额编号： |  |  |  | 定额单位：
施工方法：
序号 | 名称 | 单位 | 数量 | 单价(元) | 合价(元)
一 | 直接费 | 元
(一) | 基本直接费 | 元
1 | 人工费 | 元
2 | 材料费 | 元
其他材料费
3 | 施工机械使用费 | 元
其他机械费
(二) | 其他直接费
二 | 间接费
三 | 利润
四 | 价差 | 元
五 | 税金 | %
| 合计 | 元