## 2025年计划（22条线路）
2025年普通国省干线公路建设工程质量抽检项目报价表
项目名称 |  |  |  | 工程量 | 单价（元） | 合计费用（元） | 备注
原材料及交通产品质量 | 路基工程 | 粗集料 | 含泥量（项）* | 10
|  |  | 压碎值（项）* | 10
|  |  | 针片状（项）* | 10
|  | 细集料 | 天然砂含泥量（项）* | 10
机制砂含泥量（项）*
|  | 水泥 | 凝结时间（项）* | 8
|  |  | 安定性（项）* | 8
|  |  | 3d胶砂强度（项）* | 8
| 路面工程（基层、底基层） | 粗集料 | 级配（项）* | 12
|  |  | 压碎值（项）* | 12
|  |  | 小于0.075mm颗粒含量（项）* | 12
|  |  | 软石含量（项）* | 12
|  | 细集料 | 级配（项）* | 12
|  |  | 小于0.075mm颗粒含量（项）* | 12
|  | 水泥 | 凝结时间（项）* | 4
|  |  | 安定性（项）* | 4
|  |  | 3d胶砂强度（项）* | 4
|  | 无机结合料 | 矿料级配（项）* | 2
原材料及交通产品质量 | 路面工程（沥青面层） | 粗集料 | 上面层磨耗值（项）* | 3
|  |  | 小于0.075mm颗粒含量（项）* | 15
|  |  | 针片状（项）* | 15
|  |  | 压碎值（项）* | 9
|  |  | 软石含量（项）* | 15
|  | 细集料 | 天然砂小于0.075mm颗粒含量（项）*机制砂砂当量(3-4.75mm)（项）*机制砂亚甲蓝（0-3mm）（项）* | 7
|  | 矿粉 | 亲水系数（项）* | 7
|  |  | 粒度范围（项）* | 7
|  | 沥青（含改性沥青和乳化沥青） | 沥青及改性沥青薄膜加热试验（耐老化性能，质量变化、残留针入度比、残留延度）（项）* | 6
|  |  | 改性沥青补充检测135℃运动粘度和弹性恢复指数（项）* | 6
|  |  | 针入度及针入度指数（项）* | 6
|  |  | 软化点（项）* | 6
|  |  | 低温延度（基质沥青10℃，改性沥青5℃）* | 6
|  |  | 乳化沥青检测蒸发残留物指标（含量）* | 2
原材料及交通产品质量 | 桥梁、隧道工程 | 粗集料 | 级配（项）* | 36
|  |  | 针片状（项）* | 36
|  |  | 压碎值（项）* | 36
|  | 细集料 | 级配（项）* | 36
|  |  | 含泥量（机制砂包含亚甲蓝指标）（项）* | 36
|  | 水泥 | 细度（比表面积）（项）* | 30
|  |  | 凝结时间（项）* | 30
|  |  | 安定性（项）* | 30
|  |  | 3d胶砂强度（项）* | 30
|  | 外加剂 | 减水率（项）* | 12
|  |  | 泌水率比（项）* | 12
|  |  | 氯离子含量* | 12
|  | 钢筋（含锚杆、焊接钢筋） | 拉伸（组）* | 80
|  |  | 弯曲、冷弯（组）* | 80
|  | 钢绞线 | 极限强度和伸长率（组）* | 5
|  | 锚具 | 硬度、静载锚固性能* | 10
原材料及交通产品质量 | 桥梁、隧道工程 | 橡胶支座 | 外形尺寸、抗剪弹性模量，极限抗压强度，竖向承载力，摩擦系数* | 4
|  | 钢材与连接接头 | 最大力总伸长率，抗拉强度，屈服强度，尺寸偏差* | 10
|  | 防水板 | 厚度及拉伸、刺破强度（项）* | 8
|  | 止水条 | 体积膨胀倍率、高温流淌性、低温试验* | 8
|  | 止水带 | 拉伸强度、扯断伸长率、撕裂强度* | 8
|  | 土工布 | 厚度、单位面积质量及拉伸、刺破强度（项）* | 8
合计（原材） |  |  |  | 817
工程实体质量 | 路基工程 | 路基 | 路基压实度（点）* | 40
|  |  | 宽度（点）（含多级边坡台阶宽度） | 180
|  |  | 横坡坡度（点） | 180
|  |  | 边坡坡度（点） | 50
|  | 防护及排水等浆砌工程 | 砼强度（测区）* | 600
|  |  | 断面尺寸、厚度及受力构件几何尺寸（处）* | 850
|  | 涵洞、通道（小桥） | 砼强度（测区）* | 600
|  |  | 断面尺寸、厚度及受力构件几何尺寸（处）* | 340
工程实体质量 | 路面工程 | 基层、底基层 | 压实度（点）* | 9
|  |  | 厚度（处）* | 30
|  |  | 芯样完整性（个） | 30
|  |  | 平整度（点） | 900
|  |  | 基层强度（点）* | 9
|  | 沥青面层 | 压实度（点）* | 90
|  |  | 厚度（处）* | 90
|  |  | 平整度（点） | 1200
|  |  | 弯沉（车道公里） | 18
|  |  | 横坡（点） | 400
|  |  | 摩擦系数（处） | 60
|  |  | 渗水系数（处） | 60
|  |  | 路面宽度 | 400
|  |  | 构造深度 | 60
|  | 混凝土面层 | 混凝土路面相邻板高差（处） | 18
工程实体质量 | 桥梁、隧道及交安设施工程 | 桥梁上部 | 梁（板）顶板厚度（处）* | 400
|  |  | 砼强度（测区）* | 1200
|  |  | 保护层厚度（处）* | 1000
|  |  | 受力钢筋间距（处）* | 960
|  |  | 预应力管道压浆密实性（片） | 8
|  |  | 压浆材料凝结时间、抗压强度、自由膨胀率、流动性 | 10
|  |  | 梁板几何尺寸（处）* | 960
|  | 桥梁下部 | 砼强度(测区) * | 1800
|  |  | 受力钢筋间距（点）* | 800
|  |  | 保护层厚度（处）* | 1100
|  |  | 支座垫石预留位置（点） | 30
|  |  | 桥梁支座安装质量 | 200
|  |  | 墩柱竖直度（点） | 180
|  |  | 断面尺寸（处） | 340
|  | 桥面系 | 桥面宽度、厚度、横坡（处） | 90
|  | 隧道 | 超前小导管数量（处） | 6
|  |  | 钢拱架榀数及间距（处）* | 100
|  |  | 初期支护厚度 | 100
|  |  | 二衬厚度及空洞（延米） | 8000
|  |  | 衬砌钢筋间距* | 340
|  |  | 二衬砼强度(测区)* | 1200
|  |  | 防水板缝宽及搭接长度（处）* | 120
|  |  | 防水层固定点间距（处） | 120
|  |  | 排水沟壁厚* | 100
|  |  | 仰拱填充质量* | 6
|  |  | 结构尺寸（大面平整度、净空） | 570
|  | 交通标志 | 反光膜逆反射系数* | 36
|  |  | 标志板下缘至路面净空高度 | 6
|  |  | 结构尺寸 | 6
|  |  | 标志板内缘距路肩边缘线距离 | 3
|  | 路面标线 | 厚度* | 270
|  |  | 抗滑值 | 6
|  |  | 逆反射亮度系数* | 300
|  | 波形梁护栏 | 立柱埋置深度 | 18
|  |  | 基底金属厚度* | 180
|  |  | 立柱基底金属壁厚* | 180
|  |  | 横梁中心高度* | 200
|  |  | 拼接螺栓连接整体抗拉荷载* | 3
|  |  | 防腐层附着性能* | 3
|  |  | 镀锌附着量* | 3
|  | 防眩板 | 安装高度* | 30
|  |  | 设置间距 | 30
合计（工程实体） |  |  |  | 19628
工地试验室检查 |  | 人员、设备、试验管理 |  | 22
施工安全检查 |  | 驻地、三区两场、现场安全防护、防汛、平安工地创建 |  | 22
设计质量检查 |  | 设计单位投标、履约行为 |  | 22
内业资料、工艺、外观检查数量 |  | 施工资料 |  | 22
|  | 工艺和外观质量 |  | 22
|  | 进出场费 |  | 22
合计（内业资料、工艺、外观检查） |  |  |  | / | /
近三年通车项目质量回头望 |  |  |  | 600km
总计费用