## 表-2 分部分项工程量清单计价表
分部分项工程量清单计价表
工程名称：2025年暑假学生公寓粉刷项目 |  |  | 专业：土建工程 |  |  |  | 第 1 页 共 2 页
序号 | 项目编码 | 项目名称 |  | 计量 单位 | 工程数量 | 金额（元）
综合单价
1 | 020301001001 | 墙、顶面铲除灰皮（暂定量） [项目特征] 1.原墙面顶面腻子铲除 2.垃圾外运 |  | m2 | 1000 | 1.32
2 | 020506001001 | 墙面乳胶漆（暂定量） 部位：学生宿舍粉刷 [项目特征] 1.清扫砂纸打磨 2.1遍刮腻子 3.2遍乳胶漆面层 [工作内容] 1.清扫、配浆、刮腻子、磨砂纸、刷乳胶漆等 2.保护房间床，门，窗户，窗帘，灯具，插座 3.垃圾清运 4.开荒清洁 5.门，床框，晾衣架，开关，插座，灯具清洁 6.楼道，卫生间，宿舍卫生 7.楼道走廊若有碰掉角，污损免费粉刷 8.所有垃圾上下楼，转运清理，垃圾外运 |  | m2 | 41500 | 9.08
3 | 020506001002 | 顶棚乳胶漆（暂定量） 部位：走廊顶棚及各种顶棚 [项目特征] 1.清扫砂纸打磨 2.1遍刮腻子 3.2遍乳胶漆面层 [工作内容] 1.清扫、配浆、刮腻子、磨砂纸、刷乳胶漆等 2.保护房间床，门，窗户，窗帘，灯具，插座 3.垃圾清运 4.开荒清洁 5.门，床框，晾衣架，开关，插座，灯具清洁 6.楼道，卫生间，宿舍卫生 7.楼道走廊若有碰掉角，污损免费粉刷 8.所有垃圾上下楼，转运清理，垃圾外运 |  | m2 | 5000 | 9.08
4 | 补充001 | 宿舍架子床搬移并恢复（粉刷前准备工作） 1.架子床搬移施工并恢复原位并固定牢固 |  | 间 | 500 | 40
本页合计
分部分项工程量清单计价表
工程名称：2025年暑假学生公寓粉刷项目 |  |  | 专业：土建工程 |  |  |  | 第 2 页 共 2 页
序号 | 项目编码 | 项目名称 |  | 计量 单位 | 工程数量 | 金额（元）
综合单价
2.刨墙面贴画，清扫墙面 2.保护房间床，门，窗户，窗帘，灯具，插座 3.架子床损坏按新赔偿 4.碰损墙角，楼道墙面，免费修补粉刷 5.损坏窗户玻璃，卫生洁具，龙头开关照价赔偿
5 | 020506001005 | 外墙乳胶漆（暂定量） 部位：外墙粉刷 [项目特征] 1.基层类型:抹灰面 2.腻子种类:防水腻子修补 3.防护材料种类:丙烯酸无光外墙乳胶漆 [工作内容] 1.基层清理 2.刮腻子 3.刷防护材料、油漆 |  | m2 | 200 | 28.45
分部小计
本页合计
合计