## 表-2 分部分项工程量清单
分部分项工程量清单
工程名称：电气工程 |  |  | 专业：电气设备安装工程 |  | 第 1 页 共 6 页
序号 | 项目编码 | 项目名称 |  | 计量单位 |  | 工程数量
1 | 030204018001 | 配电箱 [项目特征] 1.名称、型号:配电箱AL 2.规格:600X800X200 3.安装方式:挂墙明装,底边距地1.5m [工作内容] 1.箱体安装 2.端子板安装 |  | 台 |  | 1
2 | 030204031001 | 小电器 [项目特征] 1.名称:单相二.三极插座 2.规格:250V 10A 3.安装方式:H=300 [工作内容] 1.安装 |  | 套 |  | 18
3 | 030204031002 | 小电器 [项目特征] 1.名称:顶面插座 2.规格:250V 10A 3.安装方式:顶面下300mm [工作内容] 1.安装 |  | 套 |  | 5
4 | 030204031003 | 小电器 [项目特征] 1.名称:暗装单联开关 2.规格:250V 10A 3.安装方式:距地1.3m;标注除外 [工作内容] 1.安装 |  | 套 |  | 1
5 | 030204031004 | 小电器 [项目特征] 1.名称:LED显示屏电源 [工作内容] 1.安装 |  | 套 |  | 11
6 | 030204031005 | 小电器 [项目特征] 1.名称:地面预留接线盒 [工作内容] 1.安装 |  | 套 |  | 2
7 | 030204031006 | 小电器 [项目特征] 1.名称:电动门电源 [工作内容] 1.安装 |  | 套 |  | 1
8 | 030204031007 | 小电器 [项目特征] 1.名称:机柜预留电源 [工作内容] 1.安装 |  | 套 |  | 3
分部分项工程量清单
工程名称：电气工程 |  |  | 专业：电气设备安装工程 |  | 第 2 页 共 6 页
序号 | 项目编码 | 项目名称 |  | 计量单位 |  | 工程数量
9 | 030204031008 | 小电器 [项目特征] 1.名称:投影电源 [工作内容] 1.安装 |  | 套 |  | 14
10 | 030204031009 | 小电器 [项目特征] 1.名称:暗装双联开关 2.规格:250V 10A 3.安装方式:距地1.3m;标注除外 [工作内容] 1.安装 |  | 套 |  | 5
11 | 030204031010 | 小电器 [项目特征] 1.名称:暗装三联开关 2.规格:250V 10A 3.安装方式:距地1.3m;标注除外 [工作内容] 1.安装 |  | 套 |  | 3
12 | 030204031011 | 小电器 [项目特征] 1.名称:风机盘管 [工作内容] 1.安装 |  | 套 |  | 5
13 | 030204031012 | 小电器 [项目特征] 1.名称:风机盘管检查接线 [工作内容] 1.检查接线 |  | 套 |  | 5
14 | 030208001001 | 电力电缆 [项目特征] 1.规格:WDZ-YJY-4*50+1*25 2.敷设方式:管道敷设 [工作内容] 1.电缆敷设 2.电缆头制作、安装 |  | m |  | 35
15 | 030208004001 | 电缆桥架 [项目特征] 1.型号、规格:强电桥架200*100 [工作内容] 1.电缆桥架安装 2.桥架支撑架安装 |  | m |  | 32.74
16 | 030211002001 | 送配电装置系统 [项目特征] 1.电压等级（kV）:1KV以下 [工作内容] 1.系统调试 |  | 系统 |  | 1
17 | 030212001001 | 电气配管 |  | m |  | 131.51
分部分项工程量清单
工程名称：电气工程 |  |  | 专业：电气设备安装工程 |  | 第 3 页 共 6 页
序号 | 项目编码 | 项目名称 |  | 计量单位 |  | 工程数量
[项目特征] 1.名称:电线管 2.规格:JDG20 3.配置形式及部位:暗配 [工作内容] 1.电线管路敷设
18 | 030212001002 | 电气配管 [项目特征] 1.名称:电线管 2.规格:JDG20 3.配置形式及部位:明配 [工作内容] 1.支架制作、安装 2.电线管路敷设 |  | m |  | 345.98
19 | 030212001003 | 电气配管 [项目特征] 1.名称:电线管 2.规格:JDG40 3.配置形式及部位:明配 [工作内容] 1.电线管路敷设 |  | m |  | 22.24
20 | 030212001004 | 电气配管 [项目特征] 1.名称:电线管 2.规格:JDG25 3.配置形式及部位:明配 [工作内容] 1.电线管路敷设 |  | m |  | 56.06
21 | 030212001005 | 电气配管 [项目特征] 1.名称:刻槽 [工作内容] 1.刨沟槽 |  | m |  | 30.6
22 | 030212001006 | 电气配管 [项目特征] 1.名称:软管20 [工作内容] 1.电线管路敷设 |  | m |  | 272.1
23 | 030212001007 | 电气配管 [项目特征] 1.名称:软管25 [工作内容] 1.电线管路敷设 |  | m |  | 11.2
24 | 030212001008 | 电气配管 [项目特征] 1.名称:焊接钢管 2.规格:SC65 3.配置形式及部位:暗配 [工作内容] |  | m |  | 35
分部分项工程量清单
工程名称：电气工程 |  |  | 专业：电气设备安装工程 |  | 第 4 页 共 6 页
序号 | 项目编码 | 项目名称 |  | 计量单位 |  | 工程数量
1.电线管路敷设 2.防腐油漆 3.接地
25 | 030212003001 | 电气配线 [项目特征] 1.配线形式:管内穿线（照明） 2.导线型号、材质、规格:WDZ-BYJ-2.5 [工作内容] 1.配线 2.管内穿线 |  | m |  | 1847.28
26 | 030212003002 | 电气配线 [项目特征] 1.配线形式:线槽敷设 2.导线型号、材质、规格:WDZ-BYJ-2.5 [工作内容] 1.配线 |  | m |  | 438
27 | 030212003003 | 电气配线 [项目特征] 1.配线形式:管内穿线（照明） 2.导线型号、材质、规格:WDZ-BYJ-4 [工作内容] 1.配线 2.管内穿线 |  | m |  | 584.12
28 | 030212003004 | 电气配线 [项目特征] 1.配线形式:管内穿线（动力） 2.导线型号、材质、规格:WDZ-BYJ-2.5 [工作内容] 1.配线 2.管内穿线 |  | m |  | 97.64
29 | 030212003005 | 电气配线 [项目特征] 1.配线形式:线槽敷设 2.导线型号、材质、规格:WDZ-BYJ-4 [工作内容] 1.配线 |  | m |  | 655.84
30 | 030212003006 | 电气配线 [项目特征] 1.配线形式:管内配线 2.导线型号、材质、规格:WDZ-BYJ-10 [工作内容] 1.配线 2.管内穿线 |  | m |  | 66.73
31 | 030212003007 | 电气配线 [项目特征] 1.配线形式:线槽敷设 2.导线型号、材质、规格:WDZ-BYJ-10 [工作内容] 1.配 |  | m |  | 241.72
分部分项工程量清单
工程名称：电气工程 |  |  | 专业：电气设备安装工程 |  | 第 5 页 共 6 页
序号 | 项目编码 | 项目名称 |  | 计量单位 |  | 工程数量
线
32 | 030213001001 | 普通吸顶灯及其他灯具 [项目特征] 1.名称、型号:软膜天花 [工作内容] 1.安装 |  | 套 |  | 1
33 | 030213001002 | 普通吸顶灯及其他灯具 [项目特征] 1.名称、型号:LED平板灯(600*900mm) [工作内容] 1.安装 |  | 套 |  | 5
34 | 030213003001 | 装饰灯 [项目特征] 1.名称:LED筒灯 [工作内容] 1.安装 |  | 套 |  | 29
35 | 030213003002 | 装饰灯 [项目特征] 1.名称:LED射灯 [工作内容] 1.安装 |  | 套 |  | 71
36 | 030213003003 | 装饰灯 [项目特征] 1.名称:斗胆灯 [工作内容] 1.安装 |  | 套 |  | 28
37 | 030213003004 | 装饰灯 [项目特征] 1.名称:轨道射灯（含轨道） [工作内容] 1.安装 |  | 套 |  | 69
38 | 030213003005 | 装饰灯 [项目特征] 1.名称:LED灯带 [工作内容] 1.安装 |  | m |  | 140.36
39 | 030213003006 | 装饰灯 [项目特征] 1.名称:白色柔性型材灯带 [工作内容] 1.安装 |  | m |  | 79.28
40 | 030213003007 | 装饰灯 [项目特征] 1.名称:安全出口示意灯 [工作内容] 1.安装 |  | 套 |  | 4
41 | 030213003008 | 装饰灯 |  | 套 |  | 6
分部分项工程量清单
工程名称：电气工程 |  |  | 专业：电气设备安装工程 |  | 第 6 页 共 6 页
序号 | 项目编码 | 项目名称 |  | 计量单位 |  | 工程数量
[项目特征] 1.名称:应急灯 [工作内容] 1.安装
42 | 030705001001 | 点型探测器 [项目特征] 1.名称:WiFi烟感报警器 [工作内容] 1.探头安装 2.底座安装 3.校接线 4.探测器调试 |  | 只 |  | 6