## 表-2 分部分项工程量清单
分部分项工程量清单
工程名称：装饰装修工程 |  |  | 专业：土建工程 |  | 第 1 页 共 19 页
序号 | 项目编码 | 项目名称 |  | 计量单位 |  | 工程数量
拆除工程
1 | AB001 | 拆除墙体 [项目特征] 1.拆除墙体 2.垃圾清理及外运 [工作内容] 垃圾清理及外运 |  | m3 |  | 4.71
2 | AB002 | 原地面地砖拆除 [项目特征] 1.拆除原地面地砖 2.垃圾清理及外运 [工作内容] 垃圾清理及外运 |  | m2 |  | 145.4
3 | AB003 | 原石膏板顶棚拆除 [项目特征] 1.原地石膏板顶棚拆除 2.垃圾清理及外运 [工作内容] 垃圾清理及外运 |  | m2 |  | 252.22
4 | AB004 | 墙面及柱面乳胶漆铲除 [项目特征] 1.墙面及柱面乳胶漆铲除 2.垃圾清理及外运 [工作内容] 垃圾清理及外运 |  | m2 |  | 414.73
5 | AB005 | 瓷砖拆除 [项目特征] 1.墙面瓷砖拆除 2.垃圾清理及外运 [工作内容] 垃圾清理及外运 |  | m2 |  | 37.22
6 | AB006 | 木门拆除 [项目特征] 1.木门拆除 2.垃圾清理及外运 [工作内容] 垃圾清理及外运 |  | 樘 |  | 5
7 | AB007 | 玻璃门拆除 [项目特征] 1.玻璃门拆除 2.垃圾清理及外运 [工作内容] 垃圾清理及外运 |  | 樘 |  | 1
8 | AB008 | 窗户拆除 [项目特征] 1.窗户拆除 2.垃圾清理及外运 [工作内容] |  | 樘 |  | 1
分部分项工程量清单
工程名称：装饰装修工程 |  |  | 专业：土建工程 |  | 第 2 页 共 19 页
序号 | 项目编码 | 项目名称 |  | 计量单位 |  | 工程数量
垃圾清理及外运
9 | AB009 | 拆除垃圾外运 [项目特征] 1.拆除垃圾外运 2.运距：自行考虑 3.现场垃圾清理外运 [工作内容] 垃圾清理及外运 |  | m3 |  | 360
新建墙体
10 | 020209001001 | 镀锌角铁钢架 [项目特征] 1.50镀锌角铁钢架（50*50*5）@400mm [工作内容] 1.骨架及边框制作、运输、安装 2.隔板制作、运输、安装 3.嵌缝、塞口 4.装钉压条 5.刷防护材料、油漆 |  | m2 |  | 29.16
11 | 020209001002 | 轻钢龙骨隔墙 [项目特征] 1.轻钢龙骨+双面单层阻燃板+单面单层石膏板隔墙 [工作内容] 1.骨架及边框制作、运输、安装 2.隔板制作、运输、安装 3.嵌缝、塞口 4.装钉压条 5.刷防护材料、油漆 |  | m2 |  | 5.68
12 | 020209001003 | 轻钢龙骨隔墙 [项目特征] 1.轻钢龙骨+阻燃板基层 [工作内容] 1.骨架及边框制作、运输、安装 2.隔板制作、运输、安装 3.嵌缝、塞口 4.装钉压条 5.刷防护材料、油漆 |  | m2 |  | 154.72
绿植、桌椅、精工字
13 | AB010 | 花盆植物 [项目特征] 1.花盆植物 [工作内容] 运输、搬运 |  | 盆 |  | 33
14 | AB011 | 圆形桌 [项目特征] 1.定制圆形桌 [工作内容] 运输、搬运 |  | 张 |  | 3
分部分项工程量清单
工程名称：装饰装修工程 |  |  | 专业：土建工程 |  | 第 3 页 共 19 页
序号 | 项目编码 | 项目名称 |  | 计量单位 |  | 工程数量
15 | AB012 | 定制椅子 [项目特征] 1.定制椅子 [工作内容] 运输、搬运 |  | 把 |  | 15
16 | AB013 | L型展台 [项目特征] 1.定制成品型材烤漆造型展台 2.尺寸：L=（2900+4600）mm 3.备注：18mm奥松板+腻子+底漆+烤漆 [工作内容] 运输、搬运 |  | 个 |  | 1
17 | AB014 | 阅读桌椅 [项目特征] 1.阅读桌椅 2.8把椅子 [工作内容] 运输、搬运 |  | 套 |  | 1
18 | AB015 | 定制成品展台 [项目特征] 1.定制成品型材烤漆造型展台 2.尺寸：1800*700 3.备注：18mm奥松板+腻子+底漆+烤漆 [工作内容] 运输、搬运 |  | 个 |  | 1
19 | AB016 | 定制成品展台 [项目特征] 1.定制成品木质书柜 2.尺寸：1850*700 [工作内容] 运输、搬运 |  | 个 |  | 1
20 | AB017 | 进教材进头脑处烤漆展柜 [项目特征] 1.定制成品烤漆展柜 2.尺寸：500*400 [工作内容] 运输、搬运 |  | 个 |  | 4
21 | AB018 | 进教材进头脑处烤漆展柜 [项目特征] 1.定制成品烤漆展柜 2.尺寸：600*500 [工作内容] 运输、搬运 |  | 个 |  | 4
22 | AB019 | 进教材进头脑处烤漆展柜 [项目特征] 1.定制成品烤漆展柜 2.尺寸：600*700 [工作内容] 运输、搬运 |  | 个 |  | 2
分部分项工程量清单
工程名称：装饰装修工程 |  |  | 专业：土建工程 |  | 第 4 页 共 19 页
序号 | 项目编码 | 项目名称 |  | 计量单位 |  | 工程数量
设备间
23 | 020103001001 | 塑胶地板 [项目特征] 1.瓷砖地面基层处理+界面剂+水泥砂浆自流平+地板专用胶+3mm塑胶地板 [工作内容] 1.基层清理、抹找平层 2.铺设填充层 3.面层铺贴 4.压缝条装钉 5.材料运输 |  | m2 |  | 5.9
24 | 020105007001 | 金属踢脚线 [项目特征] 1.80mm高不锈钢踢脚 2.免钉胶 3.3mm基层板 [工作内容] 1.基层清理 2.基层铺贴 3.面层铺贴 4.刷防护材料 5.刷油漆 6.材料运输 |  | m2 |  | 0.71
25 | 020302001001 | 天棚吊顶 [项目特征] 1.轻钢龙骨+双层石膏板+白色乳胶漆 [工作内容] 1.基层清理 2.龙骨安装 3.基层板铺贴 4.面层铺贴 5.嵌缝 6.刷防护材料、油漆 |  | m2 |  | 5.9
26 | 020401001001 | 定制木门 [项目特征] 1.定制木门 2.尺寸：880*2100mm [工作内容] 1.门制作、运输、安装 2.五金、玻璃安装 3.刷防护材料、油漆 |  | 樘 |  | 1
27 | 020506001001 | 抹灰面油漆 [项目特征] 1.白色乳胶漆饰面 2.腻子 [工作内容] 1.基层清理 2.刮腻子 3.刷防护材料、油漆 |  | m2 |  | 23.33
分部分项工程量清单
工程名称：装饰装修工程 |  |  | 专业：土建工程 |  | 第 5 页 共 19 页
序号 | 项目编码 | 项目名称 |  | 计量单位 |  | 工程数量
序厅出入口
楼地面工程
28 | 020105007002 | 金属踢脚线 [项目特征] 1.80mm高不锈钢踢脚 2.免钉胶 3.3mm基层板 [工作内容] 1.基层清理 2.基层铺贴 3.面层铺贴 4.刷防护材料 5.刷油漆 6.材料运输 |  | m2 |  | 2.14
墙、柱面工程
29 | 020204001001 | 石材墙面 [项目特征] 1.石材干挂（ST-001） 2.干挂件，50镀锌角铁 [工作内容] 1.基层清理 2.钢骨架 3.面层干挂 4.嵌缝 5.刷防护材料 6.磨光、酸洗、打蜡 |  | m2 |  | 30.58
30 | 020207001001 | 装饰板墙面 [项目特征] 1.4mm红色铝塑板 2.18mm阻燃板基层 3.50镀锌角铁 4.详见4/D-06 [工作内容] 1.基层清理 2.龙骨制作、运输、安装 3.钉隔离层 4.基层铺钉 5.面层铺贴 6.刷防护材料、油漆 |  | m2 |  | 8.55
31 | 020207001002 | 装饰板墙面 [项目特征] 1.定制实木烤漆造型（书） 2.18mm奥松板+腻子+底漆+烤漆 3.石材打孔连接件+玻璃胶固定 [工作内容] 1.基层清理 2.龙骨制作、运输、安装 3.钉隔离层 4.基层铺钉 |  | m2 |  | 3.13
分部分项工程量清单
工程名称：装饰装修工程 |  |  | 专业：土建工程 |  | 第 6 页 共 19 页
序号 | 项目编码 | 项目名称 |  | 计量单位 |  | 工程数量
5.面层铺贴 6.刷防护材料、油漆
32 | 020207001003 | 装饰板墙面 [项目特征] 1.定制实木烤漆造型 2.石材打孔连接件+玻璃胶固定 [工作内容] 1.基层清理 2.龙骨制作、运输、安装 3.钉隔离层 4.基层铺钉 5.面层铺贴 6.刷防护材料、油漆 |  | m2 |  | 1.98
33 | 020506001002 | 抹灰面油漆 [项目特征] 1.白色乳胶漆饰面 2.腻子 [工作内容] 1.基层清理 2.刮腻子 3.刷防护材料、油漆 |  | m2 |  | 85.49
天棚工程
34 | 020302001002 | 天棚吊顶 [项目特征] 1.轻钢龙骨+双层石膏板+白色乳胶漆 [工作内容] 1.基层清理 2.龙骨安装 3.基层板铺贴 4.面层铺贴 5.嵌缝 6.刷防护材料、油漆 |  | m2 |  | 56.81
门窗工程
35 | 020402003001 | 定制电动玻璃门 [项目特征] 1.定制电动玻璃门 2.尺寸：3200*2400mm [工作内容] 1.门制作、运输、安装 2.五金、玻璃安装 3.刷防护材料、油漆 |  | 樘 |  | 1
其 他 工 程
36 | 020607002001 | 发光字 [项目特征] 1.定制型材背光发光字 2.B座 [工作内容] 1.字制作、 |  | 个 |  | 2
分部分项工程量清单
工程名称：装饰装修工程 |  |  | 专业：土建工程 |  | 第 7 页 共 19 页
序号 | 项目编码 | 项目名称 |  | 计量单位 |  | 工程数量
2.运输、安装 3.刷油漆
37 | 020607002002 | 发光字 [项目特征] 1.定制型材背光发光字 2.习近平新时代中国特色社会主义思想 [工作内容] 1.字制作、 2.运输、安装 3.刷油漆 |  | 个 |  | 16
38 | AB020 | 定制型材磁吸展板 [项目特征] 1.定制型材磁吸展板 2.尺寸：800*1600mm [工作内容] 制作、运输、安装 |  | 块 |  | 6
39 | AB021 | 定制精工字 [项目特征] 1.序厅出入口，定制精工字 [工作内容] 制作、运输、安装 |  | 项 |  | 1
展室序厅
楼地面工程
40 | 020105007003 | 金属踢脚线 [项目特征] 1.80mm高不锈钢踢脚 2.免钉胶 3.3mm基层板 [工作内容] 1.基层清理 2.基层铺贴 3.面层铺贴 4.刷防护材料 5.刷油漆 6.材料运输 |  | m2 |  | 0.74
墙、柱面工程
41 | 020204001002 | 石材墙面 [项目特征] 1.石材干挂（ST-001） 2.干挂件，50镀锌角铁 [工作内容] 1.基层清理 2.钢骨架 3.面层干挂 4.嵌缝 5.刷防护材料 6.磨光、酸洗、打蜡 |  | m2 |  | 9.84
分部分项工程量清单
工程名称：装饰装修工程 |  |  | 专业：土建工程 |  | 第 8 页 共 19 页
序号 | 项目编码 | 项目名称 |  | 计量单位 |  | 工程数量
42 | 020207001004 | 装饰板墙面 [项目特征] 1.实木饰面板40*40 WD001 2.18mm阻燃板基层 [工作内容] 1.基层清理 2.龙骨制作、运输、安装 3.钉隔离层 4.基层铺钉 5.面层铺贴 6.刷防护材料、油漆 |  | m2 |  | 16.77
43 | 020207001005 | 装饰板墙面 [项目特征] 1.实木饰面板 WD002 2.18mm阻燃板基层 [工作内容] 1.基层清理 2.龙骨制作、运输、安装 3.钉隔离层 4.基层铺钉 5.面层铺贴 6.刷防护材料、油漆 |  | m2 |  | 19.8
44 | 020207001006 | 装饰板墙面 [项目特征] 1.不锈钢板 2.18mm阻燃板基层 [工作内容] 1.基层清理 2.龙骨制作、运输、安装 3.钉隔离层 4.基层铺钉 5.面层铺贴 6.刷防护材料、油漆 |  | m2 |  | 1.34
45 | 020207001007 | 装饰板墙面 [项目特征] 1.灯带 2.18mm阻燃板基层 [工作内容] 1.基层清理 2.龙骨制作、运输、安装 3.钉隔离层 4.基层铺钉 5.面层铺贴 6.刷防护材料、油漆 |  | m2 |  | 0.36
天棚工程
46 | 020302001003 | 天棚吊顶 [项目特征] 1.轻钢龙骨+双层石膏板+白色乳胶漆 [工作内容] |  | m2 |  | 15.26
分部分项工程量清单
工程名称：装饰装修工程 |  |  | 专业：土建工程 |  | 第 9 页 共 19 页
序号 | 项目编码 | 项目名称 |  | 计量单位 |  | 工程数量
1.基层清理 2.龙骨安装 3.基层板铺贴 4.面层铺贴 5.嵌缝 6.刷防护材料、油漆
47 | 020302001004 | 天棚吊顶跌级 [项目特征] 1.轻钢龙骨+双层石膏板+白色乳胶漆 2.侧板：18mm阻燃板基层+单层石膏板基层+白色乳胶漆S=10.31M2 [工作内容] 1.基层清理 2.龙骨安装 3.基层板铺贴 4.面层铺贴 5.嵌缝 6.刷防护材料、油漆 |  | m2 |  | 28.59
48 | 020302001005 | 天棚吊顶 [项目特征] 1.软膜天花 MR-001 2.轻钢龙骨+18mm阻燃板+石膏板+白色涂料 [工作内容] 1.基层清理 2.龙骨安装 3.基层板铺贴 4.面层铺贴 5.嵌缝 6.刷防护材料、油漆 |  | m2 |  | 1.55
49 | 020303001001 | 灯带 [项目特征] 1.尺寸：100*80 2.白色乳胶漆 3.单层石膏板 4.18mm阻燃板基层 5.详见3/D-05 [工作内容] 1.安装、固定 |  | m2 |  | 1.24
50 | 020303001002 | 灯带 [项目特征] 1.尺寸：100*80 2.白色乳胶漆 3.双层石膏板 4.18mm阻燃板基层 5.详见2/D-05 [工作内容] 1.安装、固定 |  | m2 |  | 3.86
门窗工程
分部分项工程量清单
工程名称：装饰装修工程 |  |  | 专业：土建工程 |  | 第 10 页 共 19 页
序号 | 项目编码 | 项目名称 |  | 计量单位 |  | 工程数量
51 | 020401001002 | 定制木门 [项目特征] 1.定制木门 2.尺寸：980*2100mm [工作内容] 1.门制作、运输、安装 2.五金、玻璃安装 3.刷防护材料、油漆 |  | 樘 |  | 1
52 | 020401001003 | 定制木门 [项目特征] 1.定制木门 2.尺寸：1000*2100mm [工作内容] 1.门制作、运输、安装 2.五金、玻璃安装 3.刷防护材料、油漆 |  | 樘 |  | 1
53 | 020401001004 | 定制木门 [项目特征] 1.定制木门 2.尺寸：570*2100mm [工作内容] 1.门制作、运输、安装 2.五金、玻璃安装 3.刷防护材料、油漆 |  | 樘 |  | 1
54 | 020402006001 | 防盗门 [项目特征] 1.定制防盗双开甲级门 2.尺寸：1800*2100mm [工作内容] 1.门制作、运输、安装 2.五金、玻璃安装 3.刷防护材料、油漆 |  | 樘 |  | 1
55 | 020407001001 | 木门窗套 [项目特征] 1.定制木门套 [工作内容] 1.清理基层 2.底层抹灰 3.立筋制作、安装 4.基层板安装 5.面层铺贴 6.刷防护材料、油漆 |  | m2 |  | 2.22
其 他 工 程
56 | 020604001001 | 金属装饰线 [项目特征] 1.金属条 MT006 [工作内容] 1.线条制作、 2.安装 |  | m |  | 28.11
分部分项工程量清单
工程名称：装饰装修工程 |  |  | 专业：土建工程 |  | 第 11 页 共 19 页
序号 | 项目编码 | 项目名称 |  | 计量单位 |  | 工程数量
3.刷防护材料、油漆
57 | AB022 | 发光面板 [项目特征] 1.发光面板 [工作内容] 制作、安装 |  | 个 |  | 22
58 | AB023 | 定制精工字 [项目特征] 1.序厅1，.定制精工字 [工作内容] 制作、运输、安装 |  | 项 |  | 1
59 | AB024 | 定制精工字 [项目特征] 1.序厅2，.定制精工字 [工作内容] 制作、运输、安装 |  | 项 |  | 1
60 | AB025 | 定制精工字 [项目特征] 1.序厅展室入口主题大字，.定制精工字 [工作内容] 制作、运输、安装 |  | 项 |  | 1
展厅
楼地面工程
61 | 020103001002 | 塑胶地板 [项目特征] 1.瓷砖地面基层处理+界面剂+水泥砂浆自流平+地板专用胶+3mm塑胶地板 [工作内容] 1.基层清理、抹找平层 2.铺设填充层 3.面层铺贴 4.压缝条装钉 5.材料运输 |  | m2 |  | 107.79
62 | 020105007004 | 金属踢脚线 [项目特征] 1.80mm高不锈钢踢脚 2.免钉胶 3.3mm基层板 [工作内容] 1.基层清理 2.基层铺贴 3.面层铺贴 4.刷防护材料 5.刷油漆 6.材料运输 |  | m2 |  | 2.61
63 | 020604001002 | 金属装饰线 [项目特征] 1.成品金属条 |  | m |  | 1.8
分部分项工程量清单
工程名称：装饰装修工程 |  |  | 专业：土建工程 |  | 第 12 页 共 19 页
序号 | 项目编码 | 项目名称 |  | 计量单位 |  | 工程数量
[工作内容] 1.线条制作、 2.安装 3.刷防护材料、油漆
墙、柱面工程
64 | 020207001008 | 装饰板墙面 [项目特征] 1.4mm红色铝塑板 2.18mm阻燃板基层 3.详见6/D-06，8/D-07 [工作内容] 1.基层清理 2.龙骨制作、运输、安装 3.钉隔离层 4.基层铺钉 5.面层铺贴 6.刷防护材料、油漆 |  | m2 |  | 34.77
65 | 020207001009 | 装饰板墙面 [项目特征] 1.4mm白色色铝塑板 2.18mm阻燃板基层 3.详见8/D-09、10/D-09 [工作内容] 1.基层清理 2.龙骨制作、运输、安装 3.钉隔离层 4.基层铺钉 5.面层铺贴 6.刷防护材料、油漆 |  | m2 |  | 28.71
66 | 020207001010 | 装饰板墙面 [项目特征] 1.4mm咖色铝塑板 2.18mm阻燃板基层 [工作内容] 1.基层清理 2.龙骨制作、运输、安装 3.钉隔离层 4.基层铺钉 5.面层铺贴 6.刷防护材料、油漆 |  | m2 |  | 11.34
67 | 020207001011 | 装饰板墙面 [项目特征] 1.冲孔铝板 2.18mm阻燃板基层 [工作内容] 1.基层清理 2.龙骨制作、运输、安装 3.钉隔离层 4.基层铺钉 |  | m2 |  | 7.42
分部分项工程量清单
工程名称：装饰装修工程 |  |  | 专业：土建工程 |  | 第 13 页 共 19 页
序号 | 项目编码 | 项目名称 |  | 计量单位 |  | 工程数量
5.面层铺贴 6.刷防护材料、油漆
68 | 020207001012 | 装饰板墙面 [项目特征] 1.软膜MR001 2.18mm阻燃板基层 [工作内容] 1.基层清理 2.龙骨制作、运输、安装 3.钉隔离层 4.基层铺钉 5.面层铺贴 6.刷防护材料、油漆 |  | m2 |  | 1.85
69 | 020207001013 | 装饰板墙面 [项目特征] 1.宣绒布写真画面MR-002 2.石膏板基层及石膏板基层骨架 3.详见6/D-06 [工作内容] 1.基层清理 2.龙骨制作、运输、安装 3.钉隔离层 4.基层铺钉 5.面层铺贴 6.刷防护材料、油漆 |  | m2 |  | 4.04
70 | 020207001014 | 装饰板墙面 [项目特征] 1.宣绒布写真画面MR-003 2.18mm阻燃板基层及18mm阻燃板基层骨架 3.详见7/D-07 [工作内容] 1.基层清理 2.龙骨制作、运输、安装 3.钉隔离层 4.基层铺钉 5.面层铺贴 6.刷防护材料、油漆 |  | m2 |  | 4.1
71 | 020207001015 | 装饰板墙面 [项目特征] 1.实木饰面板60*60 WD-001 2.实木饰面板 WD-001基层 3.详见7/D-07 [工作内容] 1.基层清理 2.龙骨制作、运输、安装 3.钉隔离层 4.基层铺钉 5.面层铺贴 6.刷防护材料、油漆 |  | m2 |  | 0.56
分部分项工程量清单
工程名称：装饰装修工程 |  |  | 专业：土建工程 |  | 第 14 页 共 19 页
序号 | 项目编码 | 项目名称 |  | 计量单位 |  | 工程数量
72 | 020207001016 | 装饰板墙面 [项目特征] 1.宣绒布写真画面MR-004 2.石膏板基层 [工作内容] 1.基层清理 2.龙骨制作、运输、安装 3.钉隔离层 4.基层铺钉 5.面层铺贴 6.刷防护材料、油漆 |  | m2 |  | 7.37
73 | 020207001017 | 装饰板墙面 [项目特征] 1.宣绒布写真画面MR-004 [工作内容] 1.基层清理 2.龙骨制作、运输、安装 3.钉隔离层 4.基层铺钉 5.面层铺贴 6.刷防护材料、油漆 |  | m2 |  | 2.18
74 | 020207001018 | 装饰板墙面 [项目特征] 1.宣绒布写真画面MR-003 2.石膏板基层 [工作内容] 1.基层清理 2.龙骨制作、运输、安装 3.钉隔离层 4.基层铺钉 5.面层铺贴 6.刷防护材料、油漆 |  | m2 |  | 13.93
75 | 020207001019 | 装饰板墙面 [项目特征] 1.宣绒布写真画面MR-005 2.石膏板基层 3.18mm阻燃板基层骨架 [工作内容] 1.基层清理 2.龙骨制作、运输、安装 3.钉隔离层 4.基层铺钉 5.面层铺贴 6.刷防护材料、油漆 |  | m2 |  | 4.11
76 | 020207001020 | 装饰板墙面 [项目特征] 1.宣绒布写真画面MR-006 2.石膏板基层 [工作内容] 1.基层清理 |  | m2 |  | 2.89
分部分项工程量清单
工程名称：装饰装修工程 |  |  | 专业：土建工程 |  | 第 15 页 共 19 页
序号 | 项目编码 | 项目名称 |  | 计量单位 |  | 工程数量
2.龙骨制作、运输、安装 3.钉隔离层 4.基层铺钉 5.面层铺贴 6.刷防护材料、油漆
77 | 020207001021 | 装饰板墙面 [项目特征] 1.实木饰面板 WD-002 2.18mm阻燃板基层 3.40*40*5mm镀锌方钢管 4.详见8/D-07 [工作内容] 1.基层清理 2.龙骨制作、运输、安装 3.钉隔离层 4.基层铺钉 5.面层铺贴 6.刷防护材料、油漆 |  | m2 |  | 28.37
78 | 020207001022 | 装饰板墙面 [项目特征] 1.定制实木烤漆造型展台（厚度300mm） [工作内容] 1.基层清理 2.龙骨制作、运输、安装 3.钉隔离层 4.基层铺钉 5.面层铺贴 6.刷防护材料、油漆 |  | m2 |  | 2.84
79 | 020207001023 | 装饰板墙面 [项目特征] 1.定制玻璃钢浮雕造型 2.阻燃板 3.轻钢龙骨 [工作内容] 1.基层清理 2.龙骨制作、运输、安装 3.钉隔离层 4.基层铺钉 5.面层铺贴 6.刷防护材料、油漆 7.设计 |  | m2 |  | 17.1
天棚工程
80 | 020302001006 | 天棚吊顶 [项目特征] 1.18mm阻燃板基层 2.双层石膏板基层+白色乳胶漆 [工作内容] 1.基层清理 |  | m2 |  | 18.65
分部分项工程量清单
工程名称：装饰装修工程 |  |  | 专业：土建工程 |  | 第 16 页 共 19 页
序号 | 项目编码 | 项目名称 |  | 计量单位 |  | 工程数量
2.龙骨安装 3.基层板铺贴 4.面层铺贴 5.嵌缝 6.刷防护材料、油漆
81 | 020302001007 | 天棚吊顶 [项目特征] 1.轻钢龙骨+双层石膏板+白色乳胶漆 [工作内容] 1.基层清理 2.龙骨安装 3.基层板铺贴 4.面层铺贴 5.嵌缝 6.刷防护材料、油漆 |  | m2 |  | 45.99
82 | 020302001008 | 天棚吊顶 [项目特征] 1.轻钢龙骨+80*100铝方通 [工作内容] 1.基层清理 2.龙骨安装 3.基层板铺贴 4.面层铺贴 5.嵌缝 6.刷防护材料、油漆 |  | m2 |  | 73.48
83 | 020302001009 | 天棚吊顶 [项目特征] 1.白色柔性型材灯带 2.定制吸塑灯箱（120mm） 3.定制烤漆板+软膜灯箱（高度150mm）（18mm奥松板+腻子+底漆+烤漆） 4.轻钢龙骨 [工作内容] 1.基层清理 2.龙骨安装 3.基层板铺贴 4.面层铺贴 5.嵌缝 6.刷防护材料、油漆 |  | m2 |  | 3.8
84 | 020303002001 | 空调风口 [项目特征] 1.铝合金成品 [工作内容] 1.安装、固定 2.刷防护材料 |  | 个 |  | 10
85 | 020303002002 | 新风口 [项目特征] 1.铝合金成品 [工作内容] |  | 个 |  | 4
分部分项工程量清单
工程名称：装饰装修工程 |  |  | 专业：土建工程 |  | 第 17 页 共 19 页
序号 | 项目编码 | 项目名称 |  | 计量单位 |  | 工程数量
1.安装、固定 2.刷防护材料
门窗工程
86 | 020401001005 | 定制木门 [项目特征] 1.定制木门 2.尺寸：800*2100mm [工作内容] 1.门制作、运输、安装 2.五金、玻璃安装 3.刷防护材料、油漆 |  | 樘 |  | 1
其 他 工 程
87 | 020601006001 | 书柜 [项目特征] 1.定制木质书柜 2.尺寸：2490*2640mm [工作内容] 1.台柜制作、 2.运输、安装（安放） 3.刷防护材料、油漆 |  | 个 |  | 1
88 | 020601006002 | 书柜 [项目特征] 1.定制木质书柜 2.尺寸：1750*2640mm [工作内容] 1.台柜制作、 2.运输、安装（安放） 3.刷防护材料、油漆 |  | 个 |  | 1
89 | 020601006003 | 书柜 [项目特征] 1.定制木质书柜 2.尺寸：2200*2640mm [工作内容] 1.台柜制作、 2.运输、安装（安放） 3.刷防护材料、油漆 |  | 个 |  | 1
90 | 020601006004 | 书柜 [项目特征] 1.定制木质书柜 2.尺寸：1200*2640mm [工作内容] 1.台柜制作、 2.运输、安装（安放） 3.刷防护材料、油漆 |  | 个 |  | 2
91 | 020601006005 | 定制实木隔档 [项目特征] 1.定制实木隔档 2.尺寸：300*1200mm |  | 个 |  | 6
分部分项工程量清单
工程名称：装饰装修工程 |  |  | 专业：土建工程 |  | 第 18 页 共 19 页
序号 | 项目编码 | 项目名称 |  | 计量单位 |  | 工程数量
[工作内容] 1.台柜制作、 2.运输、安装（安放） 3.刷防护材料、油漆
92 | AB026 | 定制型材磁吸展板 [项目特征] 1.定制型材磁吸展板 2.尺寸：580*2040mm [工作内容] 制作、运输、安装 |  | 块 |  | 1
93 | AB027 | 定制型材磁吸展板 [项目特征] 1.定制型材磁吸展板 2.尺寸：直径820mm [工作内容] 制作、运输、安装 |  | 块 |  | 1
94 | AB028 | 定制型材磁吸展板 [项目特征] 1.定制型材磁吸展板 2.尺寸：1650*300mm [工作内容] 制作、运输、安装 |  | 块 |  | 1
95 | AB029 | 定制型材磁吸展板 [项目特征] 1.定制型材磁吸展板 2.尺寸：800*600mm [工作内容] 制作、运输、安装 |  | 块 |  | 1
96 | AB030 | 定制型材磁吸展板 [项目特征] 1.定制型材磁吸展板 2.尺寸：800*960mm [工作内容] 制作、运输、安装 |  | 块 |  | 1
97 | AB031 | 定制型材磁吸展板 [项目特征] 1.定制型材磁吸展板 2.尺寸：720*1240mm [工作内容] 制作、运输、安装 |  | 块 |  | 4
98 | AB032 | 定制精工字 [项目特征] 1.序言，.定制精工字 [工作内容] 制作、运输、安装 |  | 项 |  | 1
99 | AB033 | 定制精工字 [项目特征] 1.滑轨上方，.定制精工字 |  | 项 |  | 1
分部分项工程量清单
工程名称：装饰装修工程 |  |  | 专业：土建工程 |  | 第 19 页 共 19 页
序号 | 项目编码 | 项目名称 |  | 计量单位 |  | 工程数量
[工作内容] 制作、运输、安装
100 | AB034 | 定制精工字 [项目特征] 1.进教材，.定制精工字 [工作内容] 制作、运输、安装 |  | 项 |  | 1
101 | AB035 | 定制精工字 [项目特征] 1.六大板块，.定制精工字 [工作内容] 制作、运输、安装 |  | 项 |  | 1
102 | AB036 | 定制精工字 [项目特征] 1.未来蓝图，.定制精工字 [工作内容] 制作、运输、安装 |  | 项 |  | 1
103 | AB037 | 定制精工字 [项目特征] 1.结束语，.定制精工字 [工作内容] 制作、运输、安装 |  | 项 |  | 1