## 表-2 分部分项工程量清单
分部分项工程量清单
工程名称：建筑工程 |  |  | 专业：土建工程 |  | 第 1 页 共 2 页
序号 | 项目编码 | 项目名称 |  | 计量单位 |  | 工程数量
1 | 010101002001 | 挖土方 [项目特征] 1.土壤类别:综合土 2.挖土平均厚度:0.9M [工作内容] 1.排地表水 2.土方开挖 |  | m3 |  | 361.8
2 | 010103001001 | 土(石)方回填 [项目特征] 1.土质要求:素土 [工作内容] 1.挖土(石)方 2.装卸、运输 3.回填 4.分层碾压、夯实 |  | m3 |  | 293.06
3 | 010103001002 | 土(石)方回填 [项目特征] 1.土质要求:3：7灰土 [工作内容] 1.挖土(石)方 2.装卸、运输 3.回填 4.分层碾压、夯实 |  | m3 |  | 30.15
4 | 010401002001 | 独立基础 [项目特征] 1.混凝土强度等级:C30 [工作内容] 1.混凝土制作、运输、浇筑、振捣、养护 2.地脚螺栓二次灌浆 |  | m3 |  | 38.59
5 | 050306005001 | 隔离网 [项目特征] 1.隔离网高度:3000mm 2.防护材料种类:热镀锌喷塑 [工作内容] 1围网安装 2.刷防护材料 |  | m |  | 668.86
6 | 050306005002 | 隔离网 [项目特征] 1.隔离网高度:4000mm 2.防护材料种类:热镀锌喷塑 [工作内容] 1围网安装 2.刷防护材料 |  | m |  | 168.87
7 | 050306005003 | 异形隔离网 [项目特征] 1.隔离网:异形 2.防护材料种类:热镀锌喷塑 [工作内容] 1围网安装 |  | m |  | 170.27
分部分项工程量清单
工程名称：建筑工程 |  |  | 专业：土建工程 |  | 第 2 页 共 2 页
序号 | 项目编码 | 项目名称 |  | 计量单位 |  | 工程数量
2.刷防护材料
8 | 010603003001 | 钢管柱 [项目特征] 1.钢管规格:100*100*3 [工作内容] 1.制作 2.运输 3.安装 4.探伤 5.刷油漆 |  | t |  | 11.47
9 | 010606001001 | 钢支撑 [项目特征] 1.钢材品种、规格:4040*2方管 [工作内容] 1.制作 2.运输 3.安装 4.探伤 5.刷油漆 |  | t |  | 0.96
10 | B:001 | 拆除地面 1.路面厚度：20CM |  | m2 |  | 64.32
11 | 020101001001 | 水泥砂浆楼地面 [项目特征] 1.材料种类:水泥砂浆 2.找平层厚度:20CM [工作内容] 1.基层清理 2.垫层铺设 3.抹找平层 4.抹面层 5.材料运输 |  | m2 |  | 450
分部分项工程量清单
工程名称：门及刷脸系统 |  |  | 专业：土建工程 |  | 第 1 页 共 1 页
序号 | 项目编码 | 项目名称 |  | 计量单位 |  | 工程数量
1 | 020402001001 | 金属平开门 [项目特征] 1.门类型：平移门 2.框材质:高密网，带地轨,带门禁 3.外围尺寸:5.7m [工作内容] 1.门制作、运输、安装 2.五金、玻璃安装 3.刷防护材料、油漆 |  | 樘 |  | 1
2 | 020402001002 | 金属平开门 [项目特征] 1.门类型：平移门 2.框材质:高密网，带地轨,带门禁（门禁需并入原有系统） 3.外围尺寸:5.8m [工作内容] 1.门制作、运输、安装 2.五金、玻璃安装 3.刷防护材料、油漆 |  | 樘 |  | 1
3 | 020402001003 | 金属平开门 [项目特征] 1.门类型：金属大门 2.框材质:高密网，带地轨,带门禁（门禁需并入原有系统） 3.外围尺寸:4.3m [工作内容] 1.门制作、运输、安装 2.五金、玻璃安装 3.刷防护材料、油漆 |  | 樘 |  | 10
4 | 020402001004 | 金属平开门 [项目特征] 1.门类型：金属门 2.框材质:0.9小门 3.外围尺寸:4.3m [工作内容] 1.门制作、运输、安装 2.五金、玻璃安装 3.刷防护材料、油漆 |  | 樘 |  | 23