## 表B.1.1 工程量清单封面
工程量清单封面
|  | 西安科技大学临潼11栋建筑消防设施 |  | 工程
工程量清单
招 标 人： |  |  | （盖章）
年 月 日

## 表C.1.1 工程量清单扉页
工程量清单扉页
工程名称： | 西安科技大学临潼11栋建筑消防设施
工程量清单
编 制 人： |  |  | （注册造价工程师签字及盖章）
审 核 人： |  |  | （一级注册造价工程师签字及盖章）
编 (审) 单 位： |  |  | （盖章）
法定代表人或其授权人： |  |  | （签字或盖章）
编 制 时 间：
招 标 人： |  |  | （盖章）
法定代表人或其授权人： |  |  | （签字或盖章）

## 表D.1.1 编制（审核）说明
编制（审核）说明
工程名称：西安科技大学临潼11栋建筑消防设施 | 专业/标段：西安科技大学临潼11栋建筑消防设施 | 第 1 页 共 2 页
一、工程名称 西安科技大学临潼11栋建筑消防设施 二、工程地址 西安科技大学 三、工程概况 西安科技大学临潼校区11栋教学楼消防设施设备更换维修 四、编制依据 1、陕西省建设工程工程量清单计价计算标准(2025);《陕西省房屋建筑与装饰、通用安装、市政园林绿化工程工程量计算标准》; 2、《陕西省房屋建筑与装饰、通用安装、市政、园林绿化工程消耗量定额(2025)》及定额相配套使用的《陕西省房屋建筑与装饰、通用安装、市政、园林绿化工程基价表(2025)》《陕西省建设工程施工机械台班、施工仪器仪表台班费用定额(2025)》、《陕西省建设工程费用规则》(2025)及其他相关的计价依据和办法， 3、建设工程设计文件； 4、与建设工程有关的标准、规范及技术资料 5、其他相关资料 五、编制范围 编制范围为图纸内全部内容。（具体以工程量清单为准）。 六、其他说明 1、本工程未设置暂列金额。 2、投标人需根据现场现有情况和相关要求计价，清单未列明且可能发生的费用，需在措施费计价中进行考虑，包含解决施工用水水源费用、解决施工用电电源费用及完成本工程所需要的全部措施费用。 3、编制软件采用广联达云计价平台GCCP7.0软件，版本号为7.5000.23.1。
编制（审核）说明
工程名称：西安科技大学临潼11栋建筑消防设施 | 专业/标段：西安科技大学临潼11栋建筑消防设施 | 第 2 页 共 2 页

## 表E.1.1 工程项目清单费用汇总表
工程项目清单费用汇总表
工程名称:西安科技大学临潼11栋建筑消防设施 |  | 第 1 页 共 1 页
序号 | 项目名称 |  | 金 额（元）
1 | 西安科技大学临潼11栋建筑消防设施
合 计

## 表E.1.1 工程项目清单费用汇总表【西安科技大学临潼11
工程项目清单费用汇总表
工程名称:西安科技大学临潼11栋建筑消防设施 |  | 第 1 页 共 1 页
序号 | 项目名称 |  | 金 额（元）
1 | 骊山校区9号教学楼
2 | 骊山校区10号教学楼
3 | 骊山校区11号教学楼
4 | 骊山校区12号教学楼
5 | 骊山校区13号教学楼
6 | 骊山校区14号教学楼
7 | 骊山校区15号教学楼
8 | 骊山校区16号教学楼
9 | 骊山校区17号教学楼
10 | 骊山校区18号教学楼
11 | 骊山校区3号教学楼
合 计

## 表E.3.1 分部分项工程项目清单计价表【骊山校区9号教学
分部分项工程项目清单计价表
工程名称：骊山校区9号教学楼 |  |  | 专业/标段：通用安装工程 |  |  |  |  | 第 1 页 共 2 页
序号 | 项目编码 | 项目名称 |  | 项目特征描述 | 计量单位 | 工程数量 | 金 额（元）
[7 empty] | 综合单价 |  | 合 价
消防水系统
1 | 030901012001 | 更换消防软管卷盘 |  | 1.安装方式:消防软管卷盘老化 2.型号、规格:拆除原有设备、安装新设备 | 套 | 32
消防电系统
2 | 030907004001 | 智能应急灯具及标志灯 |  | 1.名称:应急灯 2.类型:拆除原有设备、安装新设备 | 套 | 83
3 | 030907004002 | 智能应急灯具及标志灯 |  | 1.名称:安全出口标志灯 2.类型:拆除原有设备、安装新设备 | 套 | 43
4 | 030907004003 | 智能应急灯具及标志灯 |  | 1.名称:左向疏散指示灯 2.类型:拆除原有设备、安装新设备 | 套 | 15
5 | 030907004004 | 智能应急灯具及标志灯 |  | 1.名称:右向疏散指示灯 2.类型:拆除原有设备、安装新设备 | 套 | 23
6 | 030907004005 | 智能应急灯具及标志灯 |  | 1.名称:双面带箭头疏散灯 2.类型:拆除原有设备、安装新设备 | 套 | 9
7 | 030907004006 | 智能应急灯具及标志灯 |  | 1.名称:楼层显示灯 2.类型:拆除原有设备、安装新设备 | 套 | 8
8 | 030905004001 | 按钮 |  | 1.名称:更换消火栓按钮 2.型号、规格:消火栓按钮使用年限较长，拆除原有设备、安装新设备 | 个 | 33
9 | 030412001001 | 配管 |  | 1.名称:配管 2.材质:JDG 3.规格:15 | m | 1512
10 | 030412003001 | 配线 |  | 1.名称:应急照明系统电源线 2.型号:WDZN-BYJ-2.5 | m | 3024
分部分项工程项目清单计价表
工程名称：骊山校区9号教学楼 |  |  | 专业/标段：通用安装工程 |  |  |  |  | 第 2 页 共 2 页
序号 | 项目编码 | 项目名称 |  | 项目特征描述 | 计量单位 | 工程数量 | 金 额（元）
[7 empty] | 综合单价 |  | 合 价
11 | 030412003002 | 配线 |  | 1.名称:消火栓按钮启泵线路 2.型号:ZR-RVS-2*1.5 | m | 1600
12 | 040101002001 | 挖沟槽土方 |  | 1.土类别:一、二类土 2.挖土深度:宽度30CM*深度30CM | m3 | 144
合 计

## 表E.4.1 措施项目清单计价表【骊山校区9号教学楼】
措施项目清单计价表
工程名称：骊山校区9号教学楼 |  |  | 专业/标段：通用安装工程 |  |  |  |  | 第 1 页 共 1 页
序号 | 项目编码 | 项目名称 |  | 项目特征或工作内容 | 计量单位 | 工程 数量 | 金 额（元）
[7 empty] | 综合单价 |  | 合 价
一 |  | 通用措施
1 | 031401001001 | 安全文明施工措施费 |  |  | 项 | 1
2 | 031401004001 | 冬雨季施工增加费 |  |  | 项 | 1
3 | 031401003001 | 夜间施工增加费 |  |  | 项 | 1
4 | 031401002001 | 二次搬运费 |  |  | 项 | 1
5 | 031401005001 | 测量放线定位复测费 |  |  | 项 | 1
二 |  | 专业措施
1 | 031402001001 | 脚手架 |  |  | 项 | 1
2 | 031402002001 | 安装与生产运行同时进行施工增加费 |  |  | 项 | 1
3 | 031402003001 | 有害身体健康环境中施工增加费 |  |  | 项 | 1
合 计

## 表E.5.1 其他项目清单计价表【骊山校区9号教学楼】
其他项目清单计价表
工程名称：骊山校区9号教学楼 |  | 专业/标段：通用安装工程 |  |  |  | 第 1 页 共 1 页
序号 | 项目名称 |  | 计量单位 | 工程数量 | 金 额 （元）
[5 empty] | 综合单价 |  | 合价
1 | 暂列金额
1.1
2 | 专业工程暂估价
2.1
3 | 计日工
3.1
3.2
3.3
4 | 总承包服务费
4.1 | 发包人供应材料保管费
4.2 | 发包人发包专业工程管理服务费_协调与管理
4.3 | 发包人发包专业工程管理服务费_协调、管理并提供配合服务
5 | 合同中约定的其他项目
5.1 | 优质工程增加费
5.2 | 智慧工地增加费
合 计
注：1 表中“合同中约定的其他项目”适用于期中支付和工程结算时填写； 2 其中采用费率计价方式的，取费基数填写到“工程数量”列，费率填写到“综合单价”列；采用总价计价方式的可 只填写“合价”列数值。

## 表E.3.1 分部分项工程项目清单计价表【骊山校区10号教
分部分项工程项目清单计价表
工程名称：骊山校区10号教学楼 |  |  | 专业/标段：通用安装工程 |  |  |  |  | 第 1 页 共 2 页
序号 | 项目编码 | 项目名称 |  | 项目特征描述 | 计量单位 | 工程数量 | 金 额（元）
[7 empty] | 综合单价 |  | 合 价
消防电系统
1 | 030909001001 | 监控主机 |  | 1.名称:更换火灾报警主机 2.安装方式:壁挂式 3.控制点数:500 4.拆除原有设备、安装新设备 | 台 | 1
2 | 030907004001 | 智能应急灯具及标志灯 |  | 1.名称:应急灯 2.类型:拆除原有设备、安装新设备 | 套 | 111
3 | 030907004002 | 智能应急灯具及标志灯 |  | 1.名称:安全出口标志灯 2.类型:拆除原有设备、安装新设备 | 套 | 59
4 | 030907004003 | 智能应急灯具及标志灯 |  | 1.名称:左向疏散指示灯 2.类型:拆除原有设备、安装新设备 | 套 | 20
5 | 030907004004 | 智能应急灯具及标志灯 |  | 1.名称:右向疏散指示灯 2.类型:拆除原有设备、安装新设备 | 套 | 10
6 | 030907004005 | 智能应急灯具及标志灯 |  | 1.名称:双面带箭头疏散灯 2.类型:拆除原有设备、安装新设备 | 套 | 20
7 | 030907004006 | 智能应急灯具及标志灯 |  | 1.名称:楼层显示灯 2.类型:拆除原有设备、安装新设备 | 套 | 9
8 | 030412001001 | 配管 |  | 1.名称:配管 2.材质:JDG 3.规格:15 | m | 2100
9 | 030412003001 | 配线 |  | 1.名称:应急照明系统电源线 2.型号:WDZN-BYJ-2.5 | m | 4600
10 | 030905004001 | 按钮 |  | 1.名称:更换消火栓按钮 2.型号、规格:消火栓按钮使用年限较长，拆除原有设备、安装新设备 | 个 | 31
分部分项工程项目清单计价表
工程名称：骊山校区10号教学楼 |  |  | 专业/标段：通用安装工程 |  |  |  |  | 第 2 页 共 2 页
序号 | 项目编码 | 项目名称 |  | 项目特征描述 | 计量单位 | 工程数量 | 金 额（元）
[7 empty] | 综合单价 |  | 合 价
11 | 030412003002 | 配线 |  | 1.名称:消火栓按钮启泵线路 2.型号:ZR-RVS-2*1.5 | m | 1350
12 | 040101002001 | 挖沟槽土方 |  | 1.土类别:一、二类土 2.挖土深度:宽度30CM*深度30CM | m3 | 121.5
消防防排烟系统
13 | 030701007001 | 排烟风机软连接 |  | 1.名称:排烟风机软连接老化破损 2.型号:拆除原有设备、安装新设备 | 台 | 2
14 | 011108006001 | 排烟风机标识 |  | 1.标识类型:排烟风机标识 2.规格尺寸:排烟风机标识缺失，张贴排烟风机标识。 | 个 | 2
15 | 030703001001 | 风阀 |  | 1.名称:更换排烟防火阀 2.类型:拆除原有设备、安装新设备 | 个 | 2
16 | 03B001 | 增设排烟防火阀连锁停风机功能 |  | 1.增设排烟防火阀连锁停风机功能。 | 套 | 2
17 | 03B002 | 排查多线盘控制线路 |  | 1.报警主机无法远程启动和停止排烟风机。 2.排查维修多线盘控制线路 | 项 | 1
18 | 030402012001 | 成套配电箱 |  | 1.名称:更换排烟风机控制柜 2.规格:拆除原有设备、安装新设备 | 台 | 1
合 计

## 表E.4.1 措施项目清单计价表【骊山校区10号教学楼】
措施项目清单计价表
工程名称：骊山校区10号教学楼 |  |  | 专业/标段：通用安装工程 |  |  |  |  | 第 1 页 共 1 页
序号 | 项目编码 | 项目名称 |  | 项目特征或工作内容 | 计量单位 | 工程 数量 | 金 额（元）
[7 empty] | 综合单价 |  | 合 价
一 |  | 通用措施
1 | 031401001001 | 安全文明施工措施费 |  |  | 项 | 1
2 | 031401004001 | 冬雨季施工增加费 |  |  | 项 | 1
3 | 031401003001 | 夜间施工增加费 |  |  | 项 | 1
4 | 031401002001 | 二次搬运费 |  |  | 项 | 1
5 | 031401005001 | 测量放线定位复测费 |  |  | 项 | 1
二 |  | 专业措施
1 | 031402001001 | 脚手架 |  |  | 项 | 1
2 | 031402002001 | 安装与生产运行同时进行施工增加费 |  |  | 项 | 1
3 | 031402003001 | 有害身体健康环境中施工增加费 |  |  | 项 | 1
合 计

## 表E.5.1 其他项目清单计价表【骊山校区10号教学楼】
其他项目清单计价表
工程名称：骊山校区10号教学楼 |  | 专业/标段：通用安装工程 |  |  |  | 第 1 页 共 1 页
序号 | 项目名称 |  | 计量单位 | 工程数量 | 金 额 （元）
[5 empty] | 综合单价 |  | 合价
1 | 暂列金额
1.1
2 | 专业工程暂估价
2.1
3 | 计日工
3.1
3.2
3.3
4 | 总承包服务费
4.1 | 发包人供应材料保管费
4.2 | 发包人发包专业工程管理服务费_协调与管理
4.3 | 发包人发包专业工程管理服务费_协调、管理并提供配合服务
5 | 合同中约定的其他项目
5.1 | 优质工程增加费
5.2 | 智慧工地增加费
合 计
注：1 表中“合同中约定的其他项目”适用于期中支付和工程结算时填写； 2 其中采用费率计价方式的，取费基数填写到“工程数量”列，费率填写到“综合单价”列；采用总价计价方式的可 只填写“合价”列数值。

## 表E.3.1 分部分项工程项目清单计价表【骊山校区11号教
分部分项工程项目清单计价表
工程名称：骊山校区11号教学楼 |  |  | 专业/标段：通用安装工程 |  |  |  |  | 第 1 页 共 2 页
序号 | 项目编码 | 项目名称 |  | 项目特征描述 | 计量单位 | 工程数量 | 金 额（元）
[7 empty] | 综合单价 |  | 合 价
消防水系统
1 | 030901012001 | 更换消防软管卷盘 |  | 1.安装方式:消防软管卷盘老化 2.型号、规格:拆除原有设备、安装新设备 | 套 | 30
消防电系统
2 | 030909001001 | 监控主机 |  | 1.名称:更换火灾报警主机 2.安装方式:壁挂式 3.控制点数:500 4.拆除原有设备、安装新设备 | 台 | 1
3 | 030907004001 | 智能应急灯具及标志灯 |  | 1.名称:应急灯 2.类型:拆除原有设备、安装新设备 | 套 | 111
4 | 030907004002 | 智能应急灯具及标志灯 |  | 1.名称:安全出口标志灯 2.类型:拆除原有设备、安装新设备 | 套 | 59
5 | 030907004003 | 智能应急灯具及标志灯 |  | 1.名称:左向疏散指示灯 2.类型:拆除原有设备、安装新设备 | 套 | 20
6 | 030907004004 | 智能应急灯具及标志灯 |  | 1.名称:右向疏散指示灯 2.类型:拆除原有设备、安装新设备 | 套 | 10
7 | 030907004005 | 智能应急灯具及标志灯 |  | 1.名称:双面带箭头疏散灯 2.类型:拆除原有设备、安装新设备 | 套 | 20
8 | 030907004006 | 智能应急灯具及标志灯 |  | 1.名称:楼层显示灯 2.类型:拆除原有设备、安装新设备 | 套 | 9
9 | 030412001001 | 配管 |  | 1.名称:配管 2.材质:JDG 3.规格:15 | m | 2100
10 | 030412003001 | 配线 |  | 1.名称:应急照明系统电源线 2.型号:WDZN-BYJ-2.5 | m | 4600
分部分项工程项目清单计价表
工程名称：骊山校区11号教学楼 |  |  | 专业/标段：通用安装工程 |  |  |  |  | 第 2 页 共 2 页
序号 | 项目编码 | 项目名称 |  | 项目特征描述 | 计量单位 | 工程数量 | 金 额（元）
[7 empty] | 综合单价 |  | 合 价
11 | 030905004001 | 按钮 |  | 1.名称:更换消火栓按钮 2.型号、规格:消火栓按钮使用年限较长，拆除原有设备、安装新设备 | 个 | 31
12 | 030412003002 | 配线 |  | 1.名称:消火栓按钮启泵线路 2.型号:ZR-RVS-2*1.5 | m | 1300
13 | 040101002001 | 挖沟槽土方 |  | 1.土类别:一、二类土 2.挖土深度:宽度30CM*深度30CM | m3 | 117
消防防排烟系统
14 | 030701007001 | 排烟风机软连接 |  | 1.名称:排烟风机软连接老化破损 2.型号:拆除原有设备、安装新设备 | 台 | 2
15 | 011108006001 | 排烟风机标识 |  | 1.标识类型:排烟风机标识 2.规格尺寸:排烟风机标识缺失，张贴排烟风机标识。 | 个 | 2
16 | 030703001001 | 风阀 |  | 1.名称:更换排烟防火阀 2.类型:拆除原有设备、安装新设备 | 个 | 2
17 | 03B001 | 增设排烟防火阀连锁停风机功能 |  | 1.增设排烟防火阀连锁停风机功能。 | 套 | 2
18 | 03B002 | 排查多线盘控制线路 |  | 1.报警主机无法远程启动和停止排烟风机。 2.排查维修多线盘控制线路 | 项 | 1
19 | 030402012001 | 成套配电箱 |  | 1.名称:更换排烟风机控制柜 2.规格:拆除原有设备、安装新设备 | 台 | 1
合 计

## 表E.4.1 措施项目清单计价表【骊山校区11号教学楼】
措施项目清单计价表
工程名称：骊山校区11号教学楼 |  |  | 专业/标段：通用安装工程 |  |  |  |  | 第 1 页 共 1 页
序号 | 项目编码 | 项目名称 |  | 项目特征或工作内容 | 计量单位 | 工程 数量 | 金 额（元）
[7 empty] | 综合单价 |  | 合 价
一 |  | 通用措施
1 | 031401001001 | 安全文明施工措施费 |  |  | 项 | 1
2 | 031401004001 | 冬雨季施工增加费 |  |  | 项 | 1
3 | 031401003001 | 夜间施工增加费 |  |  | 项 | 1
4 | 031401002001 | 二次搬运费 |  |  | 项 | 1
5 | 031401005001 | 测量放线定位复测费 |  |  | 项 | 1
二 |  | 专业措施
1 | 031402001001 | 脚手架 |  |  | 项 | 1
2 | 031402002001 | 安装与生产运行同时进行施工增加费 |  |  | 项 | 1
3 | 031402003001 | 有害身体健康环境中施工增加费 |  |  | 项 | 1
合 计

## 表E.5.1 其他项目清单计价表【骊山校区11号教学楼】
其他项目清单计价表
工程名称：骊山校区11号教学楼 |  | 专业/标段：通用安装工程 |  |  |  | 第 1 页 共 1 页
序号 | 项目名称 |  | 计量单位 | 工程数量 | 金 额 （元）
[5 empty] | 综合单价 |  | 合价
1 | 暂列金额
1.1
2 | 专业工程暂估价
2.1
3 | 计日工
3.1
3.2
3.3
4 | 总承包服务费
4.1 | 发包人供应材料保管费
4.2 | 发包人发包专业工程管理服务费_协调与管理
4.3 | 发包人发包专业工程管理服务费_协调、管理并提供配合服务
5 | 合同中约定的其他项目
5.1 | 优质工程增加费
5.2 | 智慧工地增加费
合 计
注：1 表中“合同中约定的其他项目”适用于期中支付和工程结算时填写； 2 其中采用费率计价方式的，取费基数填写到“工程数量”列，费率填写到“综合单价”列；采用总价计价方式的可 只填写“合价”列数值。

## 表E.3.1 分部分项工程项目清单计价表【骊山校区12号教
分部分项工程项目清单计价表
工程名称：骊山校区12号教学楼 |  |  | 专业/标段：通用安装工程 |  |  |  |  | 第 1 页 共 2 页
序号 | 项目编码 | 项目名称 |  | 项目特征描述 | 计量单位 | 工程数量 | 金 额（元）
[7 empty] | 综合单价 |  | 合 价
消防水系统
1 | 030901012001 | 更换消防软管卷盘 |  | 1.安装方式:消防软管卷盘老化 2.型号、规格:拆除原有设备、安装新设备 | 套 | 30
消防电系统
2 | 030909001001 | 监控主机 |  | 1.名称:更换火灾报警主机 2.安装方式:壁挂式 3.控制点数:500 4.拆除原有设备、安装新设备 | 台 | 1
3 | 030907004001 | 智能应急灯具及标志灯 |  | 1.名称:应急灯 2.类型:拆除原有设备、安装新设备 | 套 | 111
4 | 030907004002 | 智能应急灯具及标志灯 |  | 1.名称:安全出口标志灯 2.类型:拆除原有设备、安装新设备 | 套 | 59
5 | 030907004003 | 智能应急灯具及标志灯 |  | 1.名称:左向疏散指示灯 2.类型:拆除原有设备、安装新设备 | 套 | 20
6 | 030907004004 | 智能应急灯具及标志灯 |  | 1.名称:右向疏散指示灯 2.类型:拆除原有设备、安装新设备 | 套 | 10
7 | 030907004005 | 智能应急灯具及标志灯 |  | 1.名称:双面带箭头疏散灯 2.类型:拆除原有设备、安装新设备 | 套 | 20
8 | 030907004006 | 智能应急灯具及标志灯 |  | 1.名称:楼层显示灯 2.类型:拆除原有设备、安装新设备 | 套 | 9
9 | 030412001001 | 配管 |  | 1.名称:配管 2.材质:JDG 3.规格:15 | m | 2100
10 | 030412003001 | 配线 |  | 1.名称:应急照明系统电源线 2.型号:WDZN-BYJ-2.5 | m | 4600
分部分项工程项目清单计价表
工程名称：骊山校区12号教学楼 |  |  | 专业/标段：通用安装工程 |  |  |  |  | 第 2 页 共 2 页
序号 | 项目编码 | 项目名称 |  | 项目特征描述 | 计量单位 | 工程数量 | 金 额（元）
[7 empty] | 综合单价 |  | 合 价
11 | 030905004001 | 按钮 |  | 1.名称:更换消火栓按钮 2.型号、规格:消火栓按钮使用年限较长，拆除原有设备、安装新设备 | 个 | 31
12 | 030412003002 | 配线 |  | 1.名称:消火栓按钮启泵线路 2.型号:ZR-RVS-2*1.5 | m | 1250
13 | 040101002001 | 挖沟槽土方 |  | 1.土类别:一、二类土 2.挖土深度:宽度30CM*深度30CM | m3 | 112.5
消防防排烟系统
14 | 030701007001 | 排烟风机软连接 |  | 1.名称:排烟风机软连接老化破损 2.型号:拆除原有设备、安装新设备 | 台 | 2
15 | 011108006001 | 排烟风机标识 |  | 1.标识类型:排烟风机标识 2.规格尺寸:排烟风机标识缺失，张贴排烟风机标识。 | 个 | 2
16 | 030703001001 | 风阀 |  | 1.名称:更换排烟防火阀 2.类型:拆除原有设备、安装新设备 | 个 | 2
17 | 03B001 | 增设排烟防火阀连锁停风机功能 |  | 1.增设排烟防火阀连锁停风机功能。 | 套 | 2
18 | 03B002 | 排查多线盘控制线路 |  | 1.报警主机无法远程启动和停止排烟风机。 2.排查维修多线盘控制线路 | 项 | 1
19 | 030402012001 | 成套配电箱 |  | 1.名称:更换排烟风机控制柜 2.规格:拆除原有设备、安装新设备 | 台 | 1
合 计

## 表E.4.1 措施项目清单计价表【骊山校区12号教学楼】
措施项目清单计价表
工程名称：骊山校区12号教学楼 |  |  | 专业/标段：通用安装工程 |  |  |  |  | 第 1 页 共 1 页
序号 | 项目编码 | 项目名称 |  | 项目特征或工作内容 | 计量单位 | 工程 数量 | 金 额（元）
[7 empty] | 综合单价 |  | 合 价
一 |  | 通用措施
1 | 031401001001 | 安全文明施工措施费 |  |  | 项 | 1
2 | 031401004001 | 冬雨季施工增加费 |  |  | 项 | 1
3 | 031401003001 | 夜间施工增加费 |  |  | 项 | 1
4 | 031401002001 | 二次搬运费 |  |  | 项 | 1
5 | 031401005001 | 测量放线定位复测费 |  |  | 项 | 1
二 |  | 专业措施
1 | 031402001001 | 脚手架 |  |  | 项 | 1
2 | 031402002001 | 安装与生产运行同时进行施工增加费 |  |  | 项 | 1
3 | 031402003001 | 有害身体健康环境中施工增加费 |  |  | 项 | 1
合 计

## 表E.5.1 其他项目清单计价表【骊山校区12号教学楼】
其他项目清单计价表
工程名称：骊山校区12号教学楼 |  | 专业/标段：通用安装工程 |  |  |  | 第 1 页 共 1 页
序号 | 项目名称 |  | 计量单位 | 工程数量 | 金 额 （元）
[5 empty] | 综合单价 |  | 合价
1 | 暂列金额
1.1
2 | 专业工程暂估价
2.1
3 | 计日工
3.1
3.2
3.3
4 | 总承包服务费
4.1 | 发包人供应材料保管费
4.2 | 发包人发包专业工程管理服务费_协调与管理
4.3 | 发包人发包专业工程管理服务费_协调、管理并提供配合服务
5 | 合同中约定的其他项目
5.1 | 优质工程增加费
5.2 | 智慧工地增加费
合 计
注：1 表中“合同中约定的其他项目”适用于期中支付和工程结算时填写； 2 其中采用费率计价方式的，取费基数填写到“工程数量”列，费率填写到“综合单价”列；采用总价计价方式的可 只填写“合价”列数值。

## 表E.3.1 分部分项工程项目清单计价表【骊山校区13号教
分部分项工程项目清单计价表
工程名称：骊山校区13号教学楼 |  |  | 专业/标段：通用安装工程 |  |  |  |  | 第 1 页 共 2 页
序号 | 项目编码 | 项目名称 |  | 项目特征描述 | 计量单位 | 工程数量 | 金 额（元）
[7 empty] | 综合单价 |  | 合 价
消防水系统
1 | 030901012001 | 更换消防软管卷盘 |  | 1.安装方式:消防软管卷盘老化 2.型号、规格:拆除原有设备、安装新设备 | 套 | 30
消防电系统
2 | 030909001001 | 监控主机 |  | 1.名称:更换火灾报警主机 2.安装方式:壁挂式 3.控制点数:500 4.拆除原有设备、安装新设备 | 台 | 1
3 | 030907004001 | 智能应急灯具及标志灯 |  | 1.名称:应急灯 2.类型:拆除原有设备、安装新设备 | 套 | 111
4 | 030907004002 | 智能应急灯具及标志灯 |  | 1.名称:安全出口标志灯 2.类型:拆除原有设备、安装新设备 | 套 | 59
5 | 030907004003 | 智能应急灯具及标志灯 |  | 1.名称:左向疏散指示灯 2.类型:拆除原有设备、安装新设备 | 套 | 20
6 | 030907004004 | 智能应急灯具及标志灯 |  | 1.名称:右向疏散指示灯 2.类型:拆除原有设备、安装新设备 | 套 | 10
7 | 030907004005 | 智能应急灯具及标志灯 |  | 1.名称:双面带箭头疏散灯 2.类型:拆除原有设备、安装新设备 | 套 | 20
8 | 030907004006 | 智能应急灯具及标志灯 |  | 1.名称:楼层显示灯 2.类型:拆除原有设备、安装新设备 | 套 | 9
9 | 030412001001 | 配管 |  | 1.名称:配管 2.材质:JDG 3.规格:15 | m | 2100
10 | 030412003001 | 配线 |  | 1.名称:应急照明系统电源线 2.型号:WDZN-BYJ-2.5 | m | 4600
分部分项工程项目清单计价表
工程名称：骊山校区13号教学楼 |  |  | 专业/标段：通用安装工程 |  |  |  |  | 第 2 页 共 2 页
序号 | 项目编码 | 项目名称 |  | 项目特征描述 | 计量单位 | 工程数量 | 金 额（元）
[7 empty] | 综合单价 |  | 合 价
11 | 030905004001 | 按钮 |  | 1.名称:更换消火栓按钮 2.型号、规格:消火栓按钮使用年限较长，拆除原有设备、安装新设备 | 个 | 31
12 | 030412003002 | 配线 |  | 1.名称:消火栓按钮启泵线路 2.型号:ZR-RVS-2*1.5 | m | 1200
13 | 040101002001 | 挖沟槽土方 |  | 1.土类别:一、二类土 2.挖土深度:宽度30CM*深度30CM | m3 | 108
消防防排烟系统
14 | 030701007001 | 排烟风机软连接 |  | 1.名称:排烟风机软连接老化破损 2.型号:拆除原有设备、安装新设备 | 台 | 2
15 | 011108006001 | 排烟风机标识 |  | 1.标识类型:排烟风机标识 2.规格尺寸:排烟风机标识缺失，张贴排烟风机标识。 | 个 | 2
16 | 030703001001 | 风阀 |  | 1.名称:更换排烟防火阀 2.类型:拆除原有设备、安装新设备 | 个 | 2
17 | 03B001 | 增设排烟防火阀连锁停风机功能 |  | 1.增设排烟防火阀连锁停风机功能。 | 套 | 2
18 | 03B002 | 排查多线盘控制线路 |  | 1.报警主机无法远程启动和停止排烟风机。 2.排查维修多线盘控制线路 | 项 | 1
19 | 030402012001 | 成套配电箱 |  | 1.名称:更换排烟风机控制柜 2.规格:拆除原有设备、安装新设备 | 台 | 1
合 计

## 表E.4.1 措施项目清单计价表【骊山校区13号教学楼】
措施项目清单计价表
工程名称：骊山校区13号教学楼 |  |  | 专业/标段：通用安装工程 |  |  |  |  | 第 1 页 共 1 页
序号 | 项目编码 | 项目名称 |  | 项目特征或工作内容 | 计量单位 | 工程 数量 | 金 额（元）
[7 empty] | 综合单价 |  | 合 价
一 |  | 通用措施
1 | 031401001001 | 安全文明施工措施费 |  |  | 项 | 1
2 | 031401004001 | 冬雨季施工增加费 |  |  | 项 | 1
3 | 031401003001 | 夜间施工增加费 |  |  | 项 | 1
4 | 031401002001 | 二次搬运费 |  |  | 项 | 1
5 | 031401005001 | 测量放线定位复测费 |  |  | 项 | 1
二 |  | 专业措施
1 | 031402001001 | 脚手架 |  |  | 项 | 1
2 | 031402002001 | 安装与生产运行同时进行施工增加费 |  |  | 项 | 1
3 | 031402003001 | 有害身体健康环境中施工增加费 |  |  | 项 | 1
合 计

## 表E.5.1 其他项目清单计价表【骊山校区13号教学楼】
其他项目清单计价表
工程名称：骊山校区13号教学楼 |  | 专业/标段：通用安装工程 |  |  |  | 第 1 页 共 1 页
序号 | 项目名称 |  | 计量单位 | 工程数量 | 金 额 （元）
[5 empty] | 综合单价 |  | 合价
1 | 暂列金额
1.1
2 | 专业工程暂估价
2.1
3 | 计日工
3.1
3.2
3.3
4 | 总承包服务费
4.1 | 发包人供应材料保管费
4.2 | 发包人发包专业工程管理服务费_协调与管理
4.3 | 发包人发包专业工程管理服务费_协调、管理并提供配合服务
5 | 合同中约定的其他项目
5.1 | 优质工程增加费
5.2 | 智慧工地增加费
合 计
注：1 表中“合同中约定的其他项目”适用于期中支付和工程结算时填写； 2 其中采用费率计价方式的，取费基数填写到“工程数量”列，费率填写到“综合单价”列；采用总价计价方式的可 只填写“合价”列数值。

## 表E.3.1 分部分项工程项目清单计价表【骊山校区14号教
分部分项工程项目清单计价表
工程名称：骊山校区14号教学楼 |  |  | 专业/标段：通用安装工程 |  |  |  |  | 第 1 页 共 2 页
序号 | 项目编码 | 项目名称 |  | 项目特征描述 | 计量单位 | 工程数量 | 金 额（元）
[7 empty] | 综合单价 |  | 合 价
消防水系统
1 | 030901012001 | 更换消防软管卷盘 |  | 1.安装方式:消防软管卷盘老化 2.型号、规格:拆除原有设备、安装新设备 | 套 | 30
消防电系统
2 | 030909001001 | 监控主机 |  | 1.名称:更换火灾报警主机 2.安装方式:壁挂式 3.控制点数:500 4.拆除原有设备、安装新设备 | 台 | 1
3 | 030907004001 | 智能应急灯具及标志灯 |  | 1.名称:应急灯 2.类型:拆除原有设备、安装新设备 | 套 | 111
4 | 030907004002 | 智能应急灯具及标志灯 |  | 1.名称:安全出口标志灯 2.类型:拆除原有设备、安装新设备 | 套 | 59
5 | 030907004003 | 智能应急灯具及标志灯 |  | 1.名称:左向疏散指示灯 2.类型:拆除原有设备、安装新设备 | 套 | 20
6 | 030907004004 | 智能应急灯具及标志灯 |  | 1.名称:右向疏散指示灯 2.类型:拆除原有设备、安装新设备 | 套 | 10
7 | 030907004005 | 智能应急灯具及标志灯 |  | 1.名称:双面带箭头疏散灯 2.类型:拆除原有设备、安装新设备 | 套 | 20
8 | 030907004006 | 智能应急灯具及标志灯 |  | 1.名称:楼层显示灯 2.类型:拆除原有设备、安装新设备 | 套 | 9
9 | 030412001001 | 配管 |  | 1.名称:配管 2.材质:JDG 3.规格:15 | m | 2100
10 | 030412003001 | 配线 |  | 1.名称:应急照明系统电源线 2.型号:WDZN-BYJ-2.5 | m | 4600
分部分项工程项目清单计价表
工程名称：骊山校区14号教学楼 |  |  | 专业/标段：通用安装工程 |  |  |  |  | 第 2 页 共 2 页
序号 | 项目编码 | 项目名称 |  | 项目特征描述 | 计量单位 | 工程数量 | 金 额（元）
[7 empty] | 综合单价 |  | 合 价
11 | 030905004001 | 按钮 |  | 1.名称:更换消火栓按钮 2.型号、规格:消火栓按钮使用年限较长，拆除原有设备、安装新设备 | 个 | 31
12 | 030412003002 | 配线 |  | 1.名称:消火栓按钮启泵线路 2.型号:ZR-RVS-2*1.5 | m | 1150
13 | 040101002001 | 挖沟槽土方 |  | 1.土类别:一、二类土 2.挖土深度:宽度30CM*深度30CM | m3 | 103.5
消防防排烟系统
14 | 030701007001 | 排烟风机软连接 |  | 1.名称:排烟风机软连接老化破损 2.型号:拆除原有设备、安装新设备 | 台 | 2
15 | 011108006001 | 排烟风机标识 |  | 1.标识类型:排烟风机标识 2.规格尺寸:排烟风机标识缺失，张贴排烟风机标识。 | 个 | 2
16 | 030703001001 | 风阀 |  | 1.名称:更换排烟防火阀 2.类型:拆除原有设备、安装新设备 | 个 | 2
17 | 03B001 | 增设排烟防火阀连锁停风机功能 |  | 1.增设排烟防火阀连锁停风机功能。 | 套 | 2
18 | 03B002 | 排查多线盘控制线路 |  | 1.报警主机无法远程启动和停止排烟风机。 2.排查维修多线盘控制线路 | 项 | 1
19 | 030402012001 | 成套配电箱 |  | 1.名称:更换排烟风机控制柜 2.规格:拆除原有设备、安装新设备 | 台 | 1
合 计

## 表E.4.1 措施项目清单计价表【骊山校区14号教学楼】
措施项目清单计价表
工程名称：骊山校区14号教学楼 |  |  | 专业/标段：通用安装工程 |  |  |  |  | 第 1 页 共 1 页
序号 | 项目编码 | 项目名称 |  | 项目特征或工作内容 | 计量单位 | 工程 数量 | 金 额（元）
[7 empty] | 综合单价 |  | 合 价
一 |  | 通用措施
1 | 031401001001 | 安全文明施工措施费 |  |  | 项 | 1
2 | 031401004001 | 冬雨季施工增加费 |  |  | 项 | 1
3 | 031401003001 | 夜间施工增加费 |  |  | 项 | 1
4 | 031401002001 | 二次搬运费 |  |  | 项 | 1
5 | 031401005001 | 测量放线定位复测费 |  |  | 项 | 1
二 |  | 专业措施
1 | 031402001001 | 脚手架 |  |  | 项 | 1
2 | 031402002001 | 安装与生产运行同时进行施工增加费 |  |  | 项 | 1
3 | 031402003001 | 有害身体健康环境中施工增加费 |  |  | 项 | 1
合 计

## 表E.5.1 其他项目清单计价表【骊山校区14号教学楼】
其他项目清单计价表
工程名称：骊山校区14号教学楼 |  | 专业/标段：通用安装工程 |  |  |  | 第 1 页 共 1 页
序号 | 项目名称 |  | 计量单位 | 工程数量 | 金 额 （元）
[5 empty] | 综合单价 |  | 合价
1 | 暂列金额
1.1
2 | 专业工程暂估价
2.1
3 | 计日工
3.1
3.2
3.3
4 | 总承包服务费
4.1 | 发包人供应材料保管费
4.2 | 发包人发包专业工程管理服务费_协调与管理
4.3 | 发包人发包专业工程管理服务费_协调、管理并提供配合服务
5 | 合同中约定的其他项目
5.1 | 优质工程增加费
5.2 | 智慧工地增加费
合 计
注：1 表中“合同中约定的其他项目”适用于期中支付和工程结算时填写； 2 其中采用费率计价方式的，取费基数填写到“工程数量”列，费率填写到“综合单价”列；采用总价计价方式的可 只填写“合价”列数值。

## 表E.3.1 分部分项工程项目清单计价表【骊山校区15号教
分部分项工程项目清单计价表
工程名称：骊山校区15号教学楼 |  |  | 专业/标段：通用安装工程 |  |  |  |  | 第 1 页 共 2 页
序号 | 项目编码 | 项目名称 |  | 项目特征描述 | 计量单位 | 工程数量 | 金 额（元）
[7 empty] | 综合单价 |  | 合 价
消防水系统
1 | 030901012001 | 更换消防软管卷盘 |  | 1.安装方式:消防软管卷盘老化 2.型号、规格:拆除原有设备、安装新设备 | 套 | 30
消防电系统
2 | 030909001001 | 监控主机 |  | 1.名称:更换火灾报警主机 2.安装方式:壁挂式 3.控制点数:500 4.拆除原有设备、安装新设备 | 台 | 1
3 | 030907004001 | 智能应急灯具及标志灯 |  | 1.名称:应急灯 2.类型:拆除原有设备、安装新设备 | 套 | 111
4 | 030907004002 | 智能应急灯具及标志灯 |  | 1.名称:安全出口标志灯 2.类型:拆除原有设备、安装新设备 | 套 | 59
5 | 030907004003 | 智能应急灯具及标志灯 |  | 1.名称:左向疏散指示灯 2.类型:拆除原有设备、安装新设备 | 套 | 20
6 | 030907004004 | 智能应急灯具及标志灯 |  | 1.名称:右向疏散指示灯 2.类型:拆除原有设备、安装新设备 | 套 | 10
7 | 030907004005 | 智能应急灯具及标志灯 |  | 1.名称:双面带箭头疏散灯 2.类型:拆除原有设备、安装新设备 | 套 | 20
8 | 030907004006 | 智能应急灯具及标志灯 |  | 1.名称:楼层显示灯 2.类型:拆除原有设备、安装新设备 | 套 | 9
9 | 030412001001 | 配管 |  | 1.名称:配管 2.材质:JDG 3.规格:15 | m | 2100
10 | 030412003001 | 配线 |  | 1.名称:应急照明系统电源线 2.型号:WDZN-BYJ-2.5 | m | 4600
分部分项工程项目清单计价表
工程名称：骊山校区15号教学楼 |  |  | 专业/标段：通用安装工程 |  |  |  |  | 第 2 页 共 2 页
序号 | 项目编码 | 项目名称 |  | 项目特征描述 | 计量单位 | 工程数量 | 金 额（元）
[7 empty] | 综合单价 |  | 合 价
11 | 030905004001 | 按钮 |  | 1.名称:更换消火栓按钮 2.型号、规格:消火栓按钮使用年限较长，拆除原有设备、安装新设备 | 个 | 31
12 | 030412003002 | 配线 |  | 1.名称:消火栓按钮启泵线路 2.型号:ZR-RVS-2*1.5 | m | 1100
13 | 040101002001 | 挖沟槽土方 |  | 1.土类别:一、二类土 2.挖土深度:宽度30CM*深度30CM | m3 | 99
消防防排烟系统
14 | 030701007001 | 排烟风机软连接 |  | 1.名称:排烟风机软连接老化破损 2.型号:拆除原有设备、安装新设备 | 台 | 2
15 | 011108006001 | 排烟风机标识 |  | 1.标识类型:排烟风机标识 2.规格尺寸:排烟风机标识缺失，张贴排烟风机标识。 | 个 | 2
16 | 030703001001 | 风阀 |  | 1.名称:更换排烟防火阀 2.类型:拆除原有设备、安装新设备 | 个 | 2
17 | 03B001 | 增设排烟防火阀连锁停风机功能 |  | 1.增设排烟防火阀连锁停风机功能。 | 套 | 2
18 | 03B002 | 排查多线盘控制线路 |  | 1.报警主机无法远程启动和停止排烟风机。 2.排查维修多线盘控制线路 | 项 | 1
19 | 030402012001 | 成套配电箱 |  | 1.名称:更换排烟风机控制柜 2.规格:拆除原有设备、安装新设备 | 台 | 1
合 计

## 表E.4.1 措施项目清单计价表【骊山校区15号教学楼】
措施项目清单计价表
工程名称：骊山校区15号教学楼 |  |  | 专业/标段：通用安装工程 |  |  |  |  | 第 1 页 共 1 页
序号 | 项目编码 | 项目名称 |  | 项目特征或工作内容 | 计量单位 | 工程 数量 | 金 额（元）
[7 empty] | 综合单价 |  | 合 价
一 |  | 通用措施
1 | 031401001001 | 安全文明施工措施费 |  |  | 项 | 1
2 | 031401004001 | 冬雨季施工增加费 |  |  | 项 | 1
3 | 031401003001 | 夜间施工增加费 |  |  | 项 | 1
4 | 031401002001 | 二次搬运费 |  |  | 项 | 1
5 | 031401005001 | 测量放线定位复测费 |  |  | 项 | 1
二 |  | 专业措施
1 | 031402001001 | 脚手架 |  |  | 项 | 1
2 | 031402002001 | 安装与生产运行同时进行施工增加费 |  |  | 项 | 1
3 | 031402003001 | 有害身体健康环境中施工增加费 |  |  | 项 | 1
合 计

## 表E.5.1 其他项目清单计价表【骊山校区15号教学楼】
其他项目清单计价表
工程名称：骊山校区15号教学楼 |  | 专业/标段：通用安装工程 |  |  |  | 第 1 页 共 1 页
序号 | 项目名称 |  | 计量单位 | 工程数量 | 金 额 （元）
[5 empty] | 综合单价 |  | 合价
1 | 暂列金额
1.1
2 | 专业工程暂估价
2.1
3 | 计日工
3.1
3.2
3.3
4 | 总承包服务费
4.1 | 发包人供应材料保管费
4.2 | 发包人发包专业工程管理服务费_协调与管理
4.3 | 发包人发包专业工程管理服务费_协调、管理并提供配合服务
5 | 合同中约定的其他项目
5.1 | 优质工程增加费
5.2 | 智慧工地增加费
合 计
注：1 表中“合同中约定的其他项目”适用于期中支付和工程结算时填写； 2 其中采用费率计价方式的，取费基数填写到“工程数量”列，费率填写到“综合单价”列；采用总价计价方式的可 只填写“合价”列数值。

## 表E.3.1 分部分项工程项目清单计价表【骊山校区16号教
分部分项工程项目清单计价表
工程名称：骊山校区16号教学楼 |  |  | 专业/标段：通用安装工程 |  |  |  |  | 第 1 页 共 2 页
序号 | 项目编码 | 项目名称 |  | 项目特征描述 | 计量单位 | 工程数量 | 金 额（元）
[7 empty] | 综合单价 |  | 合 价
消防水系统
1 | 030901012001 | 更换消防软管卷盘 |  | 1.安装方式:消防软管卷盘老化 2.型号、规格:拆除原有设备、安装新设备 | 套 | 30
消防电系统
2 | 030909001001 | 监控主机 |  | 1.名称:更换火灾报警主机 2.安装方式:壁挂式 3.控制点数:500 4.拆除原有设备、安装新设备 | 台 | 1
3 | 030907004001 | 智能应急灯具及标志灯 |  | 1.名称:应急灯 2.类型:拆除原有设备、安装新设备 | 套 | 111
4 | 030907004002 | 智能应急灯具及标志灯 |  | 1.名称:安全出口标志灯 2.类型:拆除原有设备、安装新设备 | 套 | 59
5 | 030907004003 | 智能应急灯具及标志灯 |  | 1.名称:左向疏散指示灯 2.类型:拆除原有设备、安装新设备 | 套 | 20
6 | 030907004004 | 智能应急灯具及标志灯 |  | 1.名称:右向疏散指示灯 2.类型:拆除原有设备、安装新设备 | 套 | 10
7 | 030907004005 | 智能应急灯具及标志灯 |  | 1.名称:双面带箭头疏散灯 2.类型:拆除原有设备、安装新设备 | 套 | 20
8 | 030907004006 | 智能应急灯具及标志灯 |  | 1.名称:楼层显示灯 2.类型:拆除原有设备、安装新设备 | 套 | 9
9 | 030412001001 | 配管 |  | 1.名称:配管 2.材质:JDG 3.规格:15 | m | 2100
10 | 030412003001 | 配线 |  | 1.名称:应急照明系统电源线 2.型号:WDZN-BYJ-2.5 | m | 4600
分部分项工程项目清单计价表
工程名称：骊山校区16号教学楼 |  |  | 专业/标段：通用安装工程 |  |  |  |  | 第 2 页 共 2 页
序号 | 项目编码 | 项目名称 |  | 项目特征描述 | 计量单位 | 工程数量 | 金 额（元）
[7 empty] | 综合单价 |  | 合 价
11 | 030905004001 | 按钮 |  | 1.名称:更换消火栓按钮 2.型号、规格:消火栓按钮使用年限较长，拆除原有设备、安装新设备 | 个 | 31
12 | 030412003002 | 配线 |  | 1.名称:消火栓按钮启泵线路 2.型号:ZR-RVS-2*1.5 | m | 1050
13 | 040101002001 | 挖沟槽土方 |  | 1.土类别:一、二类土 2.挖土深度:宽度30CM*深度30CM | m3 | 94.5
消防防排烟系统
14 | 030701007001 | 排烟风机软连接 |  | 1.名称:排烟风机软连接老化破损 2.型号:拆除原有设备、安装新设备 | 台 | 2
15 | 011108006001 | 排烟风机标识 |  | 1.标识类型:排烟风机标识 2.规格尺寸:排烟风机标识缺失，张贴排烟风机标识。 | 个 | 2
16 | 030703001001 | 风阀 |  | 1.名称:更换排烟防火阀 2.类型:拆除原有设备、安装新设备 | 个 | 2
17 | 03B001 | 增设排烟防火阀连锁停风机功能 |  | 1.增设排烟防火阀连锁停风机功能。 | 套 | 2
18 | 03B002 | 排查多线盘控制线路 |  | 1.报警主机无法远程启动和停止排烟风机。 2.排查维修多线盘控制线路 | 项 | 1
19 | 030402012001 | 成套配电箱 |  | 1.名称:更换排烟风机控制柜 2.规格:拆除原有设备、安装新设备 | 台 | 1
合 计

## 表E.4.1 措施项目清单计价表【骊山校区16号教学楼】
措施项目清单计价表
工程名称：骊山校区16号教学楼 |  |  | 专业/标段：通用安装工程 |  |  |  |  | 第 1 页 共 1 页
序号 | 项目编码 | 项目名称 |  | 项目特征或工作内容 | 计量单位 | 工程 数量 | 金 额（元）
[7 empty] | 综合单价 |  | 合 价
一 |  | 通用措施
1 | 031401001001 | 安全文明施工措施费 |  |  | 项 | 1
2 | 031401004001 | 冬雨季施工增加费 |  |  | 项 | 1
3 | 031401003001 | 夜间施工增加费 |  |  | 项 | 1
4 | 031401002001 | 二次搬运费 |  |  | 项 | 1
5 | 031401005001 | 测量放线定位复测费 |  |  | 项 | 1
二 |  | 专业措施
1 | 031402001001 | 脚手架 |  |  | 项 | 1
2 | 031402002001 | 安装与生产运行同时进行施工增加费 |  |  | 项 | 1
3 | 031402003001 | 有害身体健康环境中施工增加费 |  |  | 项 | 1
合 计

## 表E.5.1 其他项目清单计价表【骊山校区16号教学楼】
其他项目清单计价表
工程名称：骊山校区16号教学楼 |  | 专业/标段：通用安装工程 |  |  |  | 第 1 页 共 1 页
序号 | 项目名称 |  | 计量单位 | 工程数量 | 金 额 （元）
[5 empty] | 综合单价 |  | 合价
1 | 暂列金额
1.1
2 | 专业工程暂估价
2.1
3 | 计日工
3.1
3.2
3.3
4 | 总承包服务费
4.1 | 发包人供应材料保管费
4.2 | 发包人发包专业工程管理服务费_协调与管理
4.3 | 发包人发包专业工程管理服务费_协调、管理并提供配合服务
5 | 合同中约定的其他项目
5.1 | 优质工程增加费
5.2 | 智慧工地增加费
合 计
注：1 表中“合同中约定的其他项目”适用于期中支付和工程结算时填写； 2 其中采用费率计价方式的，取费基数填写到“工程数量”列，费率填写到“综合单价”列；采用总价计价方式的可 只填写“合价”列数值。

## 表E.3.1 分部分项工程项目清单计价表【骊山校区17号教
分部分项工程项目清单计价表
工程名称：骊山校区17号教学楼 |  |  | 专业/标段：通用安装工程 |  |  |  |  | 第 1 页 共 2 页
序号 | 项目编码 | 项目名称 |  | 项目特征描述 | 计量单位 | 工程数量 | 金 额（元）
[7 empty] | 综合单价 |  | 合 价
消防水系统
1 | 030901012001 | 更换消防软管卷盘 |  | 1.安装方式:消防软管卷盘老化 2.型号、规格:拆除原有设备、安装新设备 | 套 | 30
消防电系统
2 | 030909001001 | 监控主机 |  | 1.名称:更换火灾报警主机 2.安装方式:壁挂式 3.控制点数:500 4.拆除原有设备、安装新设备 | 台 | 1
3 | 030907004001 | 智能应急灯具及标志灯 |  | 1.名称:应急灯 2.类型:拆除原有设备、安装新设备 | 套 | 111
4 | 030907004002 | 智能应急灯具及标志灯 |  | 1.名称:安全出口标志灯 2.类型:拆除原有设备、安装新设备 | 套 | 59
5 | 030907004003 | 智能应急灯具及标志灯 |  | 1.名称:左向疏散指示灯 2.类型:拆除原有设备、安装新设备 | 套 | 20
6 | 030907004004 | 智能应急灯具及标志灯 |  | 1.名称:右向疏散指示灯 2.类型:拆除原有设备、安装新设备 | 套 | 10
7 | 030907004005 | 智能应急灯具及标志灯 |  | 1.名称:双面带箭头疏散灯 2.类型:拆除原有设备、安装新设备 | 套 | 20
8 | 030907004006 | 智能应急灯具及标志灯 |  | 1.名称:楼层显示灯 2.类型:拆除原有设备、安装新设备 | 套 | 9
9 | 030412001001 | 配管 |  | 1.名称:配管 2.材质:JDG 3.规格:15 | m | 2100
10 | 030412003001 | 配线 |  | 1.名称:应急照明系统电源线 2.型号:WDZN-BYJ-2.5 | m | 4600
分部分项工程项目清单计价表
工程名称：骊山校区17号教学楼 |  |  | 专业/标段：通用安装工程 |  |  |  |  | 第 2 页 共 2 页
序号 | 项目编码 | 项目名称 |  | 项目特征描述 | 计量单位 | 工程数量 | 金 额（元）
[7 empty] | 综合单价 |  | 合 价
11 | 030905004001 | 按钮 |  | 1.名称:更换消火栓按钮 2.型号、规格:消火栓按钮使用年限较长，拆除原有设备、安装新设备 | 个 | 31
12 | 030412003002 | 配线 |  | 1.名称:消火栓按钮启泵线路 2.型号:ZR-RVS-2*1.5 | m | 1000
13 | 040101002001 | 挖沟槽土方 |  | 1.土类别:一、二类土 2.挖土深度:宽度30CM*深度30CM | m3 | 90
消防防排烟系统
14 | 030701007001 | 排烟风机软连接 |  | 1.名称:排烟风机软连接老化破损 2.型号:拆除原有设备、安装新设备 | 台 | 2
15 | 011108006001 | 排烟风机标识 |  | 1.标识类型:排烟风机标识 2.规格尺寸:排烟风机标识缺失，张贴排烟风机标识。 | 个 | 2
16 | 030703001001 | 风阀 |  | 1.名称:更换排烟防火阀 2.类型:拆除原有设备、安装新设备 | 个 | 2
17 | 03B001 | 增设排烟防火阀连锁停风机功能 |  | 1.增设排烟防火阀连锁停风机功能。 | 套 | 2
18 | 03B002 | 排查多线盘控制线路 |  | 1.报警主机无法远程启动和停止排烟风机。 2.排查维修多线盘控制线路 | 项 | 1
19 | 030402012001 | 成套配电箱 |  | 1.名称:更换排烟风机控制柜 2.规格:拆除原有设备、安装新设备 | 台 | 1
合 计

## 表E.4.1 措施项目清单计价表【骊山校区17号教学楼】
措施项目清单计价表
工程名称：骊山校区17号教学楼 |  |  | 专业/标段：通用安装工程 |  |  |  |  | 第 1 页 共 1 页
序号 | 项目编码 | 项目名称 |  | 项目特征或工作内容 | 计量单位 | 工程 数量 | 金 额（元）
[7 empty] | 综合单价 |  | 合 价
一 |  | 通用措施
1 | 031401001001 | 安全文明施工措施费 |  |  | 项 | 1
2 | 031401004001 | 冬雨季施工增加费 |  |  | 项 | 1
3 | 031401003001 | 夜间施工增加费 |  |  | 项 | 1
4 | 031401002001 | 二次搬运费 |  |  | 项 | 1
5 | 031401005001 | 测量放线定位复测费 |  |  | 项 | 1
二 |  | 专业措施
1 | 031402001001 | 脚手架 |  |  | 项 | 1
2 | 031402002001 | 安装与生产运行同时进行施工增加费 |  |  | 项 | 1
3 | 031402003001 | 有害身体健康环境中施工增加费 |  |  | 项 | 1
合 计

## 表E.5.1 其他项目清单计价表【骊山校区17号教学楼】
其他项目清单计价表
工程名称：骊山校区17号教学楼 |  | 专业/标段：通用安装工程 |  |  |  | 第 1 页 共 1 页
序号 | 项目名称 |  | 计量单位 | 工程数量 | 金 额 （元）
[5 empty] | 综合单价 |  | 合价
1 | 暂列金额
1.1
2 | 专业工程暂估价
2.1
3 | 计日工
3.1
3.2
3.3
4 | 总承包服务费
4.1 | 发包人供应材料保管费
4.2 | 发包人发包专业工程管理服务费_协调与管理
4.3 | 发包人发包专业工程管理服务费_协调、管理并提供配合服务
5 | 合同中约定的其他项目
5.1 | 优质工程增加费
5.2 | 智慧工地增加费
合 计
注：1 表中“合同中约定的其他项目”适用于期中支付和工程结算时填写； 2 其中采用费率计价方式的，取费基数填写到“工程数量”列，费率填写到“综合单价”列；采用总价计价方式的可 只填写“合价”列数值。

## 表E.3.1 分部分项工程项目清单计价表【骊山校区18号教
分部分项工程项目清单计价表
工程名称：骊山校区18号教学楼 |  |  | 专业/标段：通用安装工程 |  |  |  |  | 第 1 页 共 3 页
序号 | 项目编码 | 项目名称 |  | 项目特征描述 | 计量单位 | 工程数量 | 金 额（元）
[7 empty] | 综合单价 |  | 合 价
消防水系统
1 | 030901012001 | 更换消防软管卷盘 |  | 1.安装方式:消防软管卷盘老化 2.型号、规格:拆除原有设备、安装新设备 | 套 | 31
消防电系统
2 | 030909001001 | 监控主机 |  | 1.名称:更换火灾报警主机 2.安装方式:壁挂式 3.控制点数:500 4.拆除原有设备、安装新设备 | 台 | 1
3 | 030907004001 | 智能应急灯具及标志灯 |  | 1.名称:应急灯 2.类型:拆除原有设备、安装新设备 | 套 | 111
4 | 030907004002 | 智能应急灯具及标志灯 |  | 1.名称:安全出口标志灯 2.类型:拆除原有设备、安装新设备 | 套 | 51
5 | 030907004003 | 智能应急灯具及标志灯 |  | 1.名称:左向疏散指示灯 2.类型:拆除原有设备、安装新设备 | 套 | 20
6 | 030907004004 | 智能应急灯具及标志灯 |  | 1.名称:右向疏散指示灯 2.类型:拆除原有设备、安装新设备 | 套 | 13
7 | 030907004005 | 智能应急灯具及标志灯 |  | 1.名称:双面带箭头疏散灯 2.类型:拆除原有设备、安装新设备 | 套 | 6
8 | 030907004006 | 智能应急灯具及标志灯 |  | 1.名称:楼层显示灯 2.类型:拆除原有设备、安装新设备 | 套 | 9
9 | 030412001001 | 配管 |  | 1.名称:配管 2.材质:JDG 3.规格:15 | m | 2000
10 | 030412003001 | 配线 |  | 1.名称:应急照明系统电源线 2.型号:WDZN-BYJ-2.5 | m | 4000
分部分项工程项目清单计价表
工程名称：骊山校区18号教学楼 |  |  | 专业/标段：通用安装工程 |  |  |  |  | 第 2 页 共 3 页
序号 | 项目编码 | 项目名称 |  | 项目特征描述 | 计量单位 | 工程数量 | 金 额（元）
[7 empty] | 综合单价 |  | 合 价
11 | 030905004001 | 按钮 |  | 1.名称:更换消火栓按钮 2.型号、规格:消火栓按钮使用年限较长，拆除原有设备、安装新设备 | 个 | 31
12 | 030412003002 | 配线 |  | 1.名称:消火栓按钮启泵线路 2.型号:ZR-RVS-2*1.5 | m | 950
13 | 040101002001 | 挖沟槽土方 |  | 1.土类别:一、二类土 2.挖土深度:宽度30CM*深度30CM | m3 | 85.5
14 | 03B003 | 一层增加火灾报警系统 |  | 1.设计一层火灾报警系统。 2.增设报警设备。 | 项 | 1
15 | 030412001002 | 配管 |  | 1.名称:配管 2.材质:JDG 3.规格:20 | m | 1000
16 | 030412003003 | 配线 |  | 1.名称:报警线路 2.型号:ZR-RVS-2*1.5 | m | 1100
消防防排烟系统
17 | 030701007001 | 排烟风机软连接 |  | 1.名称:排烟风机软连接老化破损 2.型号:拆除原有设备、安装新设备 | 台 | 2
18 | 011108006001 | 排烟风机标识 |  | 1.标识类型:排烟风机标识 2.规格尺寸:排烟风机标识缺失，张贴排烟风机标识。 | 个 | 2
19 | 030703001001 | 风阀 |  | 1.名称:更换排烟防火阀 2.类型:拆除原有设备、安装新设备 | 个 | 2
20 | 03B001 | 增设排烟防火阀连锁停风机功能 |  | 1.增设排烟防火阀连锁停风机功能。 | 套 | 2
21 | 03B002 | 排查多线盘控制线路 |  | 1.报警主机无法远程启动和停止排烟风机。 2.排查维修多线盘控制线路 | 项 | 1
分部分项工程项目清单计价表
工程名称：骊山校区18号教学楼 |  |  | 专业/标段：通用安装工程 |  |  |  |  | 第 3 页 共 3 页
序号 | 项目编码 | 项目名称 |  | 项目特征描述 | 计量单位 | 工程数量 | 金 额（元）
[7 empty] | 综合单价 |  | 合 价
22 | 030402012001 | 成套配电箱 |  | 1.名称:更换排烟风机控制柜 2.规格:拆除原有设备、安装新设备 | 台 | 1
合 计

## 表E.4.1 措施项目清单计价表【骊山校区18号教学楼】
措施项目清单计价表
工程名称：骊山校区18号教学楼 |  |  | 专业/标段：通用安装工程 |  |  |  |  | 第 1 页 共 1 页
序号 | 项目编码 | 项目名称 |  | 项目特征或工作内容 | 计量单位 | 工程 数量 | 金 额（元）
[7 empty] | 综合单价 |  | 合 价
一 |  | 通用措施
1 | 031401001001 | 安全文明施工措施费 |  |  | 项 | 1
2 | 031401004001 | 冬雨季施工增加费 |  |  | 项 | 1
3 | 031401003001 | 夜间施工增加费 |  |  | 项 | 1
4 | 031401002001 | 二次搬运费 |  |  | 项 | 1
5 | 031401005001 | 测量放线定位复测费 |  |  | 项 | 1
二 |  | 专业措施
1 | 031402001001 | 脚手架 |  |  | 项 | 1
2 | 031402002001 | 安装与生产运行同时进行施工增加费 |  |  | 项 | 1
3 | 031402003001 | 有害身体健康环境中施工增加费 |  |  | 项 | 1
合 计

## 表E.5.1 其他项目清单计价表【骊山校区18号教学楼】
其他项目清单计价表
工程名称：骊山校区18号教学楼 |  | 专业/标段：通用安装工程 |  |  |  | 第 1 页 共 1 页
序号 | 项目名称 |  | 计量单位 | 工程数量 | 金 额 （元）
[5 empty] | 综合单价 |  | 合价
1 | 暂列金额
1.1
2 | 专业工程暂估价
2.1
3 | 计日工
3.1
3.2
3.3
4 | 总承包服务费
4.1 | 发包人供应材料保管费
4.2 | 发包人发包专业工程管理服务费_协调与管理
4.3 | 发包人发包专业工程管理服务费_协调、管理并提供配合服务
5 | 合同中约定的其他项目
5.1 | 优质工程增加费
5.2 | 智慧工地增加费
合 计
注：1 表中“合同中约定的其他项目”适用于期中支付和工程结算时填写； 2 其中采用费率计价方式的，取费基数填写到“工程数量”列，费率填写到“综合单价”列；采用总价计价方式的可 只填写“合价”列数值。

## 表E.3.1 分部分项工程项目清单计价表【骊山校区3号教学
分部分项工程项目清单计价表
工程名称：骊山校区3号教学楼 |  |  | 专业/标段：通用安装工程 |  |  |  |  | 第 1 页 共 3 页
序号 | 项目编码 | 项目名称 |  | 项目特征描述 | 计量单位 | 工程数量 | 金 额（元）
[7 empty] | 综合单价 |  | 合 价
消防水系统
1 | 030901012001 | 更换消防软管卷盘 |  | 1.安装方式:消防软管卷盘老化 2.型号、规格:拆除原有设备、安装新设备 | 套 | 65
消防电系统
2 | 030909001001 | 监控主机 |  | 1.名称:更换火灾报警主机 2.安装方式:壁挂式 3.控制点数:500 4.拆除原有设备、安装新设备 | 台 | 1
3 | 030905001001 | 点型探测器 |  | 1.名称:感烟探测器 | 个 | 94
4 | 030905001002 | 点型探测器 |  | 1.名称:感温探测器 | 个 | 92
5 | 030905004002 | 按钮 |  | 1.名称:手动报警按钮 | 个 | 42
6 | 030905006001 | 声光报警器 |  | 1.名称:声光报警器 | 个 | 42
7 | 030412001002 | 配管 |  | 1.名称:配管 2.材质:JDG 3.规格:20 | m | 2500
8 | 030412003003 | 配线 |  | 1.名称:报警线路 2.型号:ZR-RVS-2*1.5 | m | 2700
9 | 030907004001 | 智能应急灯具及标志灯 |  | 1.名称:应急灯 2.类型:拆除原有设备、安装新设备 | 套 | 232
10 | 030907004002 | 智能应急灯具及标志灯 |  | 1.名称:安全出口标志灯 2.类型:拆除原有设备、安装新设备 | 套 | 108
11 | 030907004003 | 智能应急灯具及标志灯 |  | 1.名称:左向疏散指示灯 2.类型:拆除原有设备、安装新设备 | 套 | 36
12 | 030907004004 | 智能应急灯具及标志灯 |  | 1.名称:右向疏散指示灯 2.类型:拆除原有设备、安装新设备 | 套 | 76
分部分项工程项目清单计价表
工程名称：骊山校区3号教学楼 |  |  | 专业/标段：通用安装工程 |  |  |  |  | 第 2 页 共 3 页
序号 | 项目编码 | 项目名称 |  | 项目特征描述 | 计量单位 | 工程数量 | 金 额（元）
[7 empty] | 综合单价 |  | 合 价
13 | 030907004005 | 智能应急灯具及标志灯 |  | 1.名称:双面带箭头疏散灯 2.类型:拆除原有设备、安装新设备 | 套 | 20
14 | 030907004006 | 智能应急灯具及标志灯 |  | 1.名称:楼层显示灯 2.类型:拆除原有设备、安装新设备 | 套 | 19
15 | 030412001001 | 配管 |  | 1.名称:配管 2.材质:JDG 3.规格:15 | m | 4000
16 | 030412003001 | 配线 |  | 1.名称:应急照明系统电源线 2.型号:WDZN-BYJ-2.5 | m | 8000
17 | 030905004001 | 按钮 |  | 1.名称:更换消火栓按钮 2.型号、规格:消火栓按钮使用年限较长，拆除原有设备、安装新设备 | 个 | 65
18 | 030412003002 | 配线 |  | 1.名称:消火栓按钮启泵线路 2.型号:ZR-RVS-2*1.5 | m | 2900
19 | 040101002001 | 挖沟槽土方 |  | 1.土类别:一、二类土 2.挖土深度:宽度30CM*深度30CM | m3 | 261
20 | 030405004001 | 控制器 |  | 1.名称:更换防火卷帘控制器 2.型号:防火卷帘无法升降 3.规格:拆除原有设备、安装新设备 | 台 | 48
21 | 030905004003 | 按钮 |  | 1.名称:更换防火卷帘手动控制按钮 | 个 | 96
消防防排烟系统
22 | 030701007001 | 排烟风机软连接 |  | 1.名称:排烟风机软连接老化破损 2.型号:拆除原有设备、安装新设备 | 台 | 2
分部分项工程项目清单计价表
工程名称：骊山校区3号教学楼 |  |  | 专业/标段：通用安装工程 |  |  |  |  | 第 3 页 共 3 页
序号 | 项目编码 | 项目名称 |  | 项目特征描述 | 计量单位 | 工程数量 | 金 额（元）
[7 empty] | 综合单价 |  | 合 价
23 | 011108006001 | 排烟风机标识 |  | 1.标识类型:排烟风机标识 2.规格尺寸:排烟风机标识缺失，张贴排烟风机标识。 | 个 | 2
24 | 030703001001 | 风阀 |  | 1.名称:更换排烟防火阀 2.类型:拆除原有设备、安装新设备 | 个 | 2
25 | 03B001 | 增设排烟防火阀连锁停风机功能 |  | 1.增设排烟防火阀连锁停风机功能。 | 套 | 2
26 | 03B002 | 排查多线盘控制线路 |  | 1.报警主机无法远程启动和停止排烟风机。 2.排查维修多线盘控制线路 | 项 | 1
27 | 030402012001 | 成套配电箱 |  | 1.名称:更换排烟风机控制柜 2.规格:拆除原有设备、安装新设备 | 台 | 1
合 计

## 表E.4.1 措施项目清单计价表【骊山校区3号教学楼】
措施项目清单计价表
工程名称：骊山校区3号教学楼 |  |  | 专业/标段：通用安装工程 |  |  |  |  | 第 1 页 共 1 页
序号 | 项目编码 | 项目名称 |  | 项目特征或工作内容 | 计量单位 | 工程 数量 | 金 额（元）
[7 empty] | 综合单价 |  | 合 价
一 |  | 通用措施
1 | 031401001001 | 安全文明施工措施费 |  |  | 项 | 1
2 | 031401004001 | 冬雨季施工增加费 |  |  | 项 | 1
3 | 031401003001 | 夜间施工增加费 |  |  | 项 | 1
4 | 031401002001 | 二次搬运费 |  |  | 项 | 1
5 | 031401005001 | 测量放线定位复测费 |  |  | 项 | 1
二 |  | 专业措施
1 | 031402001001 | 脚手架 |  |  | 项 | 1
2 | 031402002001 | 安装与生产运行同时进行施工增加费 |  |  | 项 | 1
3 | 031402003001 | 有害身体健康环境中施工增加费 |  |  | 项 | 1
合 计

## 表E.5.1 其他项目清单计价表【骊山校区3号教学楼】
其他项目清单计价表
工程名称：骊山校区3号教学楼 |  | 专业/标段：通用安装工程 |  |  |  | 第 1 页 共 1 页
序号 | 项目名称 |  | 计量单位 | 工程数量 | 金 额 （元）
[5 empty] | 综合单价 |  | 合价
1 | 暂列金额
1.1
2 | 专业工程暂估价
2.1
3 | 计日工
3.1
3.2
3.3
4 | 总承包服务费
4.1 | 发包人供应材料保管费
4.2 | 发包人发包专业工程管理服务费_协调与管理
4.3 | 发包人发包专业工程管理服务费_协调、管理并提供配合服务
5 | 合同中约定的其他项目
5.1 | 优质工程增加费
5.2 | 智慧工地增加费
合 计
注：1 表中“合同中约定的其他项目”适用于期中支付和工程结算时填写； 2 其中采用费率计价方式的，取费基数填写到“工程数量”列，费率填写到“综合单价”列；采用总价计价方式的可 只填写“合价”列数值。