## 表-2 分部分项工程量清单
分部分项工程量清单
工程名称：建筑工程 |  |  | 专业：土建工程 |  | 第 1 页 共 4 页
序号 | 项目编码 | 项目名称 |  | 计量单位 |  | 工程数量
拆除工程
1 | AB001 | 搬运图书 [项目特征] 1.将图书室内及库房内图书下架、分类打包,统一堆码 2.其他详见图纸 |  | 项 |  | 1
2 | AB002 | 搬运书架 [项目特征] 1.拆除室内书架,搬运至指定位置,带施工完毕·后搬运回房间恢复安装 2.其他详见图纸 |  | 项 |  | 1
3 | AB003 | 拆除门 1.拆除M1-M18木门及门框 2.垃圾清运 [工作内容] 1.拆除、垃圾清运业主指定堆放点 |  | 樘 |  | 18
4 | AB004 | 钢制矩形护栏 1.拆除南北两头走廊钢制矩形护栏,护栏高度1200mm 2.垃圾清运 [工作内容] 1.拆除、垃圾清运业主指定堆放点 |  | m2 |  | 55.26
5 | AB005 | 拆除西墙窗户防护网 1.窗户规格2950*2200mm 2.垃圾清运 [工作内容] 1.拆除、垃圾清运业主指定堆放点 |  | m2 |  | 136.29
6 | AB006 | 拆除门 1.拆除M19-M21铝合金双开地弹玻璃门 2.垃圾清运 [工作内容] 1.拆除、垃圾清运业主指定堆放点 |  | 樘 |  | 3
7 | AB007 | 天棚拆除 1.拆除过道天棚600*600矿棉板吊顶及龙骨, 2垃圾归堆、清运 [工作内容] 1.拆除、垃圾清运业主指定堆放点 |  | m2 |  | 193.76
8 | AB008 | 铲除天棚及混凝土梁原腻子乳胶漆 [项目特征] 1.铲除天棚及混凝土梁原腻子乳胶漆 2.垃圾清运 [工作内容] 1.拆除、垃圾清运业主指定堆放点 |  | m2 |  | 858.97
9 | AB009 | 铲除墙面原腻子乳胶漆 [项目特征] 1.铲除墙面原腻子乳胶漆 2.垃圾清理装袋 [工作内容] |  | m2 |  | 1254.42
分部分项工程量清单
工程名称：建筑工程 |  |  | 专业：土建工程 |  | 第 2 页 共 4 页
序号 | 项目编码 | 项目名称 |  | 计量单位 |  | 工程数量
1.拆除、垃圾清运业主指定堆放点
油漆、涂料、裱糊工程
10 | 020506001001 | 抹灰面油漆 [项目特征] 1.基层吹扫 2.滚涂墙固一遍， 3.刮内墙腻子两遍,打磨 4.内墙乳胶漆两遍(L1高度为400mm,L2高度为600mm，天棚灰色乳胶漆) 5.工程部位：天棚、混凝土梁 [工作内容] 1.基层清理 2.刮腻子 3.刷防护材料、油漆 |  | m2 |  | 858.97
11 | 020506001002 | 抹灰面油漆 [项目特征] 1.基层吹扫 2.滚涂墙固一遍， 3.刮内墙腻子两遍,打磨 4.内墙乳胶漆两遍(墙面白色乳胶漆) 5.工程部位：墙面 [工作内容] 1.基层清理 2.刮腻子 3.刷防护材料、油漆 |  | m2 |  | 1253.34
12 | 020506001004 | 抹灰面油漆 [项目特征] 1.过道阴影部分只做墙面粉刷 [工作内容] 1.基层清理 2.刮腻子 3.刷防护材料、油漆 |  | m2 |  | 547.74
天棚工程
13 | 020302001001 | 天棚吊顶 [项目特征] 1.吊顶形式:顶面600*600矿棉板吊顶，吊顶高度3300mm [工作内容] 1.基层清理 2.龙骨安装 3.面层铺贴 4.嵌缝 |  | m2 |  | 193.76
门窗工程
14 | AB010 | 窗户维修 [项目特征] 1.C2为木质推拉窗户,需打磨,补腻子,刷底漆一遍,调和漆两遍 |  | m2 |  | 6.48
分部分项工程量清单
工程名称：建筑工程 |  |  | 专业：土建工程 |  | 第 3 页 共 4 页
序号 | 项目编码 | 项目名称 |  | 计量单位 |  | 工程数量
15 | 020402007001 | 防火玻璃门 [项目特征] 1.门类型:M19、M20、M21新作甲级防火玻璃门 2.框材质、外围尺寸:1800*2700mm 3.闭门器安装 [工作内容] 1.门制作、运输、安装 2.五金、玻璃安装 3.刷防护材料、油漆 |  | m2 |  | 14.58
楼地面工程
16 | 011103003001 | 塑胶地板 [项目特征] 1.地面打磨,清扫处理 2.基层水泥自流平找平 3.压线条种类:待自流平达到预设强度后铺设3mm厚塑胶地板 [工作内容] 1.基层清理 2.面层铺贴 3.压缝条装钉 4.材料运输 |  | m2 |  | 895.9
屋面及防水工程
17 | 010701002001 | 彩钢雨棚 [项目特征] 1.二楼新作单层彩钢雨棚 2.40*60*2.5热镀锌矩形管支架 3.0.425厚单层彩钢 [工作内容] 1.骨架制作、运输、安装 2.屋面型材安装 3.接缝、嵌缝 |  | m2 |  | 9
18 | 010703004001 | 变形缝 [项目特征] 1.变形缝部位:二楼屋面伸缩缝裂开松动处凿除,基层清理,水泥砂浆,防水材料封堵 [工作内容] 1.清缝 2.填塞防水材料 |  | m |  | 8.8
其 他 工 程
19 | AB011 | 临窗木制书桌 [项目特征] 1.图书馆内新作750mm高,600mm宽临窗木质书桌面 2.30*50*2.5矩形管框架、烤漆 3.18mm厚面漆板面层 |  | m2 |  | 19.7
20 | AB012 | 走廊座凳 [项目特征] 1.走廊新作550mm高,350mm宽坐凳 |  | m2 |  | 8.76
分部分项工程量清单
工程名称：建筑工程 |  |  | 专业：土建工程 |  | 第 4 页 共 4 页
序号 | 项目编码 | 项目名称 |  | 计量单位 |  | 工程数量
2.30*50*2.5mm矩形管框架,烤漆 3.18mm厚木工板基层 4.25mm厚大理石面层
21 | 020607004001 | 金属字 [项目特征] 1.亚克力发光字 2.内容：陕西工商职业学院图书馆 [工作内容] 1.字制作、 2.运输、安装 3.刷油漆 |  | 个 |  | 11
22 | 020607004002 | 金属字 [项目特征] 1.亚克力发光LOGO [工作内容] 1.字制作 2.运输、安装 3.刷油漆 |  | 个 |  | 1
23 | 020207001001 | 装饰板墙面 [项目特征] 1.墙体类型:外墙新作字牌造型(20940*2.5热镀锌矩形管支架,干挂铝塑板面层) [工作内容] 1.龙骨制作、运输、安装 2.面层铺贴 |  | m2 |  | 14.26

## 表-3 措施项目清单
措施项目清单
工程名称：建筑工程 |  | 专业：土建工程 |  | 第 1 页 共 2 页
序号 | 项目名称 |  | 计量单位 | 工程数量
一 | 通用项目
1 | 安全文明施工(含环境保护、文明施工、安全施工、临时设施、扬尘污染治理) |  | 项 | 1
1.1 | 安全文明施工费 |  | 项 | 1
1.2 | 环境保护(含工程排污费) |  | 项 | 1
1.3 | 临时设施 |  | 项 | 1
1.4 | 扬尘污染治理费(建筑工程) |  | 项 | 1
1.5 | 扬尘污染治理费(装饰工程) |  | 项 | 1
2 | 冬雨季、夜间施工措施费 |  | 项 | 1
2.1 | 人工土石方 |  | 项 | 1
2.2 | 机械土石方 |  | 项 | 1
2.3 | 桩基工程 |  | 项 | 1
2.4 | 一般土建 |  | 项 | 1
2.5 | 装饰装修 |  | 项 | 1
3 | 二次搬运 |  | 项 | 1
3.1 | 人工土石方 |  | 项 | 1
3.2 | 机械土石方 |  | 项 | 1
3.3 | 桩基工程 |  | 项 | 1
3.4 | 一般土建 |  | 项 | 1
3.5 | 装饰装修 |  | 项 | 1
4 | 测量放线、定位复测、检测试验 |  | 项 | 1
4.1 | 人工土石方 |  | 项 | 1
4.2 | 机械土石方 |  | 项 | 1
4.3 | 桩基工程 |  | 项 | 1
4.4 | 一般土建 |  | 项 | 1
4.5 | 装饰装修 |  | 项 | 1
5 | 大型机械设备进出场及安拆 |  | 项 | 1
6 | 施工排水 |  | 项 | 1
7 | 施工降水 |  | 项 | 1
8 | 施工影响场地周边地上、地下设施及建筑物安全的临时保护设施 |  | 项 | 1
9 | 已完工程及设备保护 |  | 项 | 1
10 | 其他 |  | 项 | 1
二 | 建筑工程
11 | 混凝土、钢筋混凝土模板及支架 |  | 项 | 1
12 | 脚手架 |  | 项 | 1
注：安全文明施工措施费为不可竞争费用，应按规定在规费、税金项目清单计价表计算。
措施项目清单
工程名称：建筑工程 |  | 专业：土建工程 |  | 第 2 页 共 2 页
序号 | 项目名称 |  | 计量单位 | 工程数量
13 | 建筑工程垂直运输机械、超高降效 |  | 项 | 1
三 | 装饰工程
14 | 脚手架 |  | 项 | 1
15 | 装饰工程垂直运输机械、超高降效 |  | 项 | 1
16 | 室内空气污染测试 |  | 项 | 1
注：安全文明施工措施费为不可竞争费用，应按规定在规费、税金项目清单计价表计算。

## 表-4 其他项目清单
其他项目清单
工程名称：建筑工程 |  | 专业：土建工程 |  | 第 1 页 共 1 页
序号 | 项目名称 |  | 计量单位 |  | 工程数量
1 | 暂列金额 |  | 项 |  | 1
2 | 专业工程暂估价 |  | 项 |  | 1
3 | 计日工 |  | 项 |  | 1
4 | 总承包服务费 |  | 项 |  | 1

## 表-5 规费、税金项目清单
规费、税金项目清单
工程名称：建筑工程 |  | 专业：土建工程 |  | 第 1 页 共 1 页
序号 | 项目名称 |  | 计量单位 |  | 数 量
一 | 规费 |  | 项 |  | 1
1 | 社会保障费 |  | 项 |  | 1
1.1 | 养老保险 |  | 项 |  | 1
1.2 | 失业保险 |  | 项 |  | 1
1.3 | 医疗保险 |  | 项 |  | 1
1.4 | 工伤保险 |  | 项 |  | 1
1.5 | 残疾人就业保险 |  | 项 |  | 1
1.6 | 女工生育保险 |  | 项 |  | 1
2 | 住房公积金 |  | 项 |  | 1
3 | 建筑施工安全生产责任保险 |  | 项 |  | 1
二 | 税金 |  | 项 |  | 1

## 表-6 暂列金额明细表
暂列金额明细表
工程名称：建筑工程 |  | 专业：土建工程 |  |  | 第 1 页 共 1 页
序号 | 项 目 名 称 |  | 计量单位 | 暂定金额（元）
1

## 表-7 专业工程暂估价明细表
专业工程暂估价明细表
工程名称：建筑工程 |  | 专业：土建工程 |  | 第 1 页 共 1 页
序号 | 项 目 名 称 |  | 计量单位 |  | 暂估单价（元）
1 |  |  | 项