## 表-2 分部分项工程量清单
分部分项工程量清单
工程名称：电气工程 |  |  | 专业：电气设备安装工程 |  | 第 1 页 共 3 页
序号 | 项目编码 | 项目名称 |  | 计量单位 |  | 工程数量
电气工程
1 | 030213004001 | 荧光灯 [项目特征] 1.名称:室内双管荧光灯 [工作内容] 1.拆除 2.垃圾清运 |  | 套 |  | 87
2 | 030204031001 | 小电器 [项目特征] 1.名称:室内顶面吊扇拆装 2.要求:拆除室内顶面吊扇,统一堆放,待施工完毕后恢复安装,补齐缺损配件 [工作内容] 1.吊扇拆除 2.吊扇安装 |  | 个 |  | 52
3 | 030213004002 | 荧光灯 [项目特征] 1.名称:600*600LED平板灯 [工作内容] 1.安装 |  | 套 |  | 14
4 | 030213004003 | 荧光灯 [项目特征] 1.名称:LED长条吊灯 2.规格:长度1200mm,功率36W [工作内容] 1.安装 |  | 套 |  | 81
5 | 030204031002 | 小电器 [项目特征] 1.名称:二联控制开关 2.安装高度:距地1.2m [工作内容] 1.安装 |  | 个 |  | 6
6 | 030204031003 | 小电器 [项目特征] 1.名称:三联控制开关 2.安装高度:距地1.2m [工作内容] 1.安装 |  | 个 |  | 6
7 | 030204031004 | 小电器 [项目特征] 1.名称:五孔插座 16A 2.安装高度:距地0.3m [工作内容] 1.安装 |  | 个 |  | 45
8 | 030204031005 | 小电器 [项目特征] 1.名称:磁力门锁 [工作内容] |  | 个 |  | 3
分部分项工程量清单
工程名称：电气工程 |  |  | 专业：电气设备安装工程 |  | 第 2 页 共 3 页
序号 | 项目编码 | 项目名称 |  | 计量单位 |  | 工程数量
1.安装
9 | 030204031006 | 小电器 [项目特征] 1.名称:门锁专用电源 [工作内容] 1.安装 |  | 个 |  | 3
10 | 030204031007 | 小电器 [项目特征] 1.名称:门禁开关 2.安装高度:距地1.2m [工作内容] 1.安装 |  | 个 |  | 3
11 | 030212001001 | 电气配管 [项目特征] 1.名称:PVC线管 2.规格:DN25 3.配置形式及部位:明敷 [工作内容] 1.支架制作、安装 2.电线管路敷设 3.接线盒（箱）、灯头盒、开关盒、插座盒安装 |  | m |  | 143.3
12 | 030212001002 | 电气配管 [项目特征] 1.名称:PVC线管 2.规格:DN25 3.配置形式及部位:暗敷 [工作内容] 1.电线管路敷设 2.接线盒（箱）、灯头盒、开关盒、插座盒安装 |  | m |  | 230.8
13 | 030212001003 | 电气配管 [项目特征] 1.名称:JDG线管 2.规格:DN25 3.配置形式及部位:明敷 [工作内容] 1.支架制作、安装 2.电线管路敷设 3.接线盒（箱）、灯头盒、开关盒、插座盒安装 |  | m |  | 107
14 | 030212001004 | 电气配管 [项目特征] 1.名称:JDG线管 2.规格:DN25 3.配置形式及部位:暗敷 [工作内容] 1.支架制作、安装 2.电线管路敷设 |  | m |  | 15.9
分部分项工程量清单
工程名称：电气工程 |  |  | 专业：电气设备安装工程 |  | 第 3 页 共 3 页
序号 | 项目编码 | 项目名称 |  | 计量单位 |  | 工程数量
3.接线盒（箱）、灯头盒、开关盒、插座盒安装
15 | 030212001005 | 电气配管 [项目特征] 1.名称:金属软管 2.规格:DN25 1米以内 [工作内容] 1.安装 2.防腐油漆 3.接地 |  | m |  | 11.2
16 | CB001 | 开槽补槽 [项目特征] 1.名称:墙面开槽补槽 [工作内容] 1.开槽补槽 2.墙面恢复 |  | m |  | 73.1
17 | 030212003001 | 电气配线 [项目特征] 1.配线形式:照明线 2.导线型号、材质、规格:BV2.5 3.敷设部位或线制:管内穿线 [工作内容] 1.配线 2.管内穿线 |  | m |  | 581.6
18 | 030212003002 | 电气配线 [项目特征] 1.配线形式:照明线 2.导线型号、材质、规格:BV4 3.敷设部位或线制:管内穿线 [工作内容] 1.配线 2.管内穿线 |  | m |  | 652.2
19 | CB002 | 房间内线路整理 [项目特征] 1.名称:房间内线路整理，补齐不足线路 [工作内容] 1.线路整理 2.线缆安装 |  | 项 |  | 1

## 表-3 措施项目清单
措施项目清单
工程名称：电气工程 |  | 专业：电气设备安装工程 |  | 第 1 页 共 1 页
序号 | 项目名称 |  | 计量单位 | 工程数量
一 | 通用项目
1 | 安全文明施工(含环境保护、文明施工、安全施工、临时设施、扬尘污染治理) |  | 项 | 1
1.1 | 安全文明施工费 |  | 项 | 1
1.2 | 环境保护(含工程排污费) |  | 项 | 1
1.3 | 临时设施 |  | 项 | 1
1.4 | 扬尘污染治理费 |  | 项 | 1
2 | 冬雨季、夜间施工措施费 |  | 项 | 1
3 | 二次搬运 |  | 项 | 1
4 | 测量放线、定位复测、检测试验 |  | 项 | 1
5 | 大型机械设备进出场及安拆 |  | 项 | 1
6 | 施工排水 |  | 项 | 1
7 | 施工降水 |  | 项 | 1
8 | 施工影响场地周边地上、地下设施及建筑物安全的临时保护设施 |  | 项 | 1
9 | 已完工程及设备保护 |  | 项 | 1
10 | 其他 |  | 项 | 1
二 | 安装工程
11 | 组装平台 |  | 项 | 1
12 | 设备、管道施工的防冻和焊接保护措施 |  | 项 | 1
13 | 压力容器和高压管道的检验 |  | 项 | 1
14 | 焦炉施工大棚 |  | 项 | 1
15 | 焦炉烘炉、热态工程 |  | 项 | 1
16 | 管道安装后的充气保护措施 |  | 项 | 1
17 | 隧道内施工的通风、供水、供气、供电、照明及通讯设施 |  | 项 | 1
18 | 现场施工围栏 |  | 项 | 1
19 | 长输管道临时水工保护措施 |  | 项 | 1
20 | 长输管道施工便道 |  | 项 | 1
21 | 长输管道跨越或穿越施工措施 |  | 项 | 1
22 | 长输管道地下穿越地上建筑物的保护措施 |  | 项 | 1
23 | 长输管道工程施工队伍调遣 |  | 项 | 1
24 | 格架式抱杆 |  | 项 | 1
25 | 脚手架 |  | 项 | 1
注：安全文明施工措施费为不可竞争费用，应按规定在规费、税金项目清单计价表计算。

## 表-4 其他项目清单
其他项目清单
工程名称：电气工程 |  | 专业：电气设备安装工程 |  | 第 1 页 共 1 页
序号 | 项目名称 |  | 计量单位 |  | 工程数量
1 | 暂列金额 |  | 项 |  | 1
2 | 专业工程暂估价 |  | 项 |  | 1
3 | 计日工 |  | 项 |  | 1
4 | 总承包服务费 |  | 项 |  | 1

## 表-5 规费、税金项目清单
规费、税金项目清单
工程名称：电气工程 |  | 专业：电气设备安装工程 |  | 第 1 页 共 1 页
序号 | 项目名称 |  | 计量单位 |  | 数 量
一 | 规费 |  | 项 |  | 1
1 | 社会保障费 |  | 项 |  | 1
1.1 | 养老保险 |  | 项 |  | 1
1.2 | 失业保险 |  | 项 |  | 1
1.3 | 医疗保险 |  | 项 |  | 1
1.4 | 工伤保险 |  | 项 |  | 1
1.5 | 残疾人就业保险 |  | 项 |  | 1
1.6 | 女工生育保险 |  | 项 |  | 1
2 | 住房公积金 |  | 项 |  | 1
3 | 建筑施工安全生产责任保险 |  | 项 |  | 1
二 | 税金 |  | 项 |  | 1

## 表-6 暂列金额明细表
暂列金额明细表
工程名称：电气工程 |  | 专业：电气设备安装工程 |  |  | 第 1 页 共 1 页
序号 | 项 目 名 称 |  | 计量单位 | 暂定金额（元）
1

## 表-7 专业工程暂估价明细表
专业工程暂估价明细表
工程名称：电气工程 |  | 专业：电气设备安装工程 |  | 第 1 页 共 1 页
序号 | 项 目 名 称 |  | 计量单位 |  | 暂估单价（元）
1 |  |  | 项