## 主要材料汇总表
延安大学附属医院妇女儿童分院防辐射工程 材料、设备暂估价明细表
单位：元
序号 | 名称 | 单位 | 暂估价 | 备注
1 | 精密空调 JMKT-01（含室内机、室外机） 风量=8180m3/h，机外余压=450Pa，马达功率=11kw，制冷量=36.8kw，制热量=9kw，功率=26kw，加湿量=13kg/h | 台 | 121000
2 | 恒温恒湿机组 风量8180m3 | 台 | 95000
3 | 多联机室外机 SW-03 制冷量=26.0KW，制热量=28.5KW，功率=7.6W | 台 | 56500
4 | 多联机室外机 SW-02 制冷量=12KW，制热量=14KW，功率=3.75W | 台 | 25600
5 | 1.5mm镀锌钢板模块拼装，相邻模块之间32目黄铜网导电衬，M8螺栓紧固（成品定制） | m2 | 300

## 暂估价表
序号 | 工程名称 | 工程内容 | 金额 | 备注
一层体检中心放射机房
1 | 医用喷塑铅防护电动推拉门DFM1521-4（1500X2100） | 铅当量4mmpb;l.2mm钢板喷塑门体及喷塑门套线;进口重型电机系统;安装门灯联锁、辐射警示灯及辐射标识;遥控、按钮可分别控制开闭。 | 25236 | 1樘*25236元/樘
2 | 医用喷塑铅防护手动平开门FM1021-4（1000X2100） | 铅当量4mmpb;l.2mm钢板喷塑门体及喷塑门套线,配备专用闭门器。 | 16650 | 1樘*16650元*樘
3 | 铅玻璃观察窗FC1810-4(1900X1100) | 铅当量≮4mmpb;配1900*1100*4mmpb铅玻璃防护框;l.2mm钢板喷塑包套及窗套线;距地面高度为850mm。 | 22878 | 1樘*22878元/樘
4 | 医用喷塑铅防护电动推拉门DFM1521-3（1500X2100） | 铅当量3mmpb;l.2mm钢板喷塑门体及喷塑门套线;进口重型电机系统;安装门灯联锁、辐射警示灯及辐射标识;遥控、按钮可分别控制开闭。 | 38052 | 2樘*19026元/樘
5 | 医用喷塑铅防护手动平开门FM1021-3（1000X2100） | 铅当量3mmpb;l.2mm钢板喷塑门体及喷塑门套线,配备专用闭门器。 | 37350 | 3樘*12450元/樘
6 | 铅玻璃观察窗FC1509-3(1600X1000) | 铅当量≮3mmpb;配1600*1000*3mmpb铅玻璃防护框;l.2mm钢板喷塑包套及窗套线;距地面高度为850mm。 | 14315 | 1樘*14315元/樘
7 | 铅玻璃观察窗FC1810-3(1900X1100) | 铅当量≮3mmpb;配1900*1100*3mmpb铅玻璃防护框;l.2mm钢板喷塑包套及窗套线;距地面高度为850mm。 | 18700 | 1樘*18700元/樘
8 | 医用喷塑铅防护手动平开门FM1021-2(1000*2100) | 铅当量2mmpb;l.2mm钢板喷塑门体及喷塑门套线,配备专用闭门器。 | 7470 | 1樘*7470元/樘
9 | 铅玻璃观察窗FC1208-2(1300X900) | 铅当量≮2mmpb;配1300*900*2mmpb铅玻璃防护框;l.2mm钢板喷塑包套及窗套线;距地面高度为850mm。 | 6976 | 1樘*6976元/樘
10 | 医用钢质喷塑单开门M1021(1000X2100) | l.2mm钢板喷塑门体及喷塑门套线,配备专用闭门器。 | 29670 | 6樘*4945元/樘
11 | MR屏蔽专用门PBM1221(1350X2200) | 磁共振屏蔽专用静音门(外拉式进口铍青铜黄片无磁板面气动屏蔽专用门,黄铜型材框架,防火板面,其他硬件均采用无磁性材质,配标准安全锁)、成品木纹色免漆门套线 | 31824 | 1樘*31824元/樘
12 | MR屏蔽专用门PBM0921(950X2200) | 磁共振屏蔽专用静音门(外拉式进口铍青铜黄片无磁板面气动屏蔽专用门,黄铜型材框架,防火板面,其他硬件均采用无磁性材质,配标准安全锁)、成品木纹色免漆门套线 | 22392 | 1樘*22392元/樘
13 | MR屏蔽专用窗PBC1810(1900X1100) | 标准屏蔽窗,内置60目铜网,屏蔽性能10K-150Khz>100dB,窗面屏蔽材料为双层铜网、透视度达到70%无条纹反射、成品木纹色免漆门套线。 | 8546 | 1樘*8546元/樘
14 | 医用钢质喷塑双开门M1221(1200X2100) | l.2mm钢板喷塑门体及喷塑门套线,配备专用闭门器。 | 5934 | 1樘*5934元/樘
15 | 钛镁合金单开门M0921(900X2100) | 成品钛镁合金单开门。 | 1500 | 1樘*1500元/樘
五层牙科手术室
1 | 医用喷塑铅防护电动推拉门DFM1021-2（1000X2100） | 铅当量2mmpb;l.2mm钢板喷塑门体及喷塑门套线;配备进口电机系统;安装门灯联锁、辐射警示灯及辐射标识;遥控、按钮可分别控制开闭;配备脚感应控制器。 | 33824 | 4樘*8456元/樘
2 | 医用喷塑铅防护手动平开门FM1021-2(1000X2100) | 铅当量2mmpb;l.2mm钢板喷塑门体及喷塑门套线,配备专用闭门器。 | 29880 | 4樘*7470元/樘
3 | 医用喷塑电动推拉门TLM1021(1000X2100) | l.2mm钢板喷塑门体及喷塑门套线;配备进口电机系统。 | 22000 | 4樘*5500元/樘
4 | 医用钢质喷塑单开门M1021(1000X2100) | l.2mm钢板喷塑门体及喷塑门套线,配备专用闭门器。 | 14835 | 3樘*4945元/樘
其他房间
1 | 医用钢质喷塑单开门M1021(1000X2100) | l.2mm钢板喷塑门体及喷塑门套线,配备专用闭门器。 | 49450 | 10樘*4945元/樘
2 | 医用喷塑铅防护电动推拉门DFM1521-4（1500X2100） | 铅当量4mmpb;l.2mm钢板喷塑门体及喷塑门套线;进口重型电机系统;安装门灯联锁、辐射警示灯及辐射标识;遥控、按钮可分别控制开闭。 | 25236 | 1樘*25236元/樘
3 | 医用喷塑铅防护手动平开门FM1021-4（1000X2100） | 铅当量4mmpb;l.2mm钢板喷塑门体及喷塑门套线,配备专用闭门器。 | 16650 | 1樘*16650元/樘
4 | 铅玻璃观察窗FC1810-4(1900X1100) | 铅当量≮4mmpb;配1900*1100*4mmpb铅玻璃防护框;l.2mm钢板喷塑包套及窗套线;距地面高度为850mm。 | 22878 | 1樘*22878元/樘
5 | 医用喷塑铅防护电动推拉门DFM1521-2（1500X2100） | 铅当量2mmpb;l.2mm钢板喷塑门体及喷塑门套线;配备进口重型电机系统;安装门灯联锁、辐射警示灯及辐射标识;遥控、按钮可分别控制开闭。 | 12684 | 1樘*12684元/樘
6 | 医用喷塑铅防护手动平开门FM1021-2（1000X2100） | 铅当量2mmpb;l.2mm钢板喷塑门体及喷塑门套线,配备专用闭门器;安装门灯联锁、辐射警示灯及辐射标识。 | 52290 | 7樘*7470
7 | 医用喷塑铅防护手动平开门FM1021-2(1)(1000X2100) | 铅当量2mmpb;l.2mm钢板喷塑门体及喷塑门套线,配备专用闭门器。 | 29880 | 4樘*7470元/樘
8 | 铅玻璃观察窗FC1509-2(1600X1000) | 铅当量≮2mmpb;配1600*1000*2mmpb铅玻璃防护框;l.2mm钢板喷塑包套及窗套线;距地面高度为850mm。 | 28612 | 3樘*9540元/樘
9 | 铅玻璃观察窗FC1208-2(1300X900) | 铅当量≮2mmpb;配1300*900*2mmpb铅玻璃防护框;l.2mm钢板喷塑包套及窗套线;距地面高度为850mm。 | 27900 | 4樘*6975元/樘
一层影像中心区域
1 | 钢板静电喷涂单开气密门MM1021（1000X2100） | 钢板静电喷涂单开气密门(门体采用钢板喷涂饰面,门体内填充铝蜂窝,配300X500观察窗,门体表面做200mm宽不锈钢防撞带及专用密封胶条,底部配套自动弹出密封扫地胶条机构,配钢质门门套及门套线) | 9890 | 2樘*4945元/樘
2 | 3mmPb防护钢板喷涂单开门FSM1（900X2100） | 1.2mm厚钢板喷涂内置方管骨架及3mmPb铅板,骨架各部分必须焊接牢固,门轴式开启,包套采用用1.2mm厚钢板喷涂,60mm宽不锈钢门套线 | 22410 | 2樘*11205元/樘
3 | 悬挂3mmPb铅当量电动单开推拉门FSM2（1400X2100） | 悬挂3mmPb铅当量电动单开推拉门(门体尺寸1700X2250mm,门体采用方管骨架内置3mmPb铅板,表面采用1.2厚304不锈钢喷涂,配重型门基,配防辐射标志“射线有害,灯亮勿入”指示灯,配安全光 幕,延时关闭,不锈钢曲柄把手。门机采用1根14#槽钢固定3700m长,配1.2mm厚200mm宽不锈钢门机罩金属面防锈漆两遍,300mm宽12mm厚木工板基层+1.2mm厚不锈钢包套,60mm宽不锈钢 | 35516 | 2樘*17758元/樘
4 | 2mmPb防护钢板喷涂单开门FSM3（900X2100） | 1.2mm厚钢板喷涂内置方管骨架及2mmPb铅板,骨架各部分必须焊接牢固,门轴式开启,包套采用用1.2mm厚钢板喷涂,60mm宽不锈钢门套线 | 7470 | 1樘*7470元/樘
5 | 悬挂2mmPb铅当量电动单开推拉门FSM4（1400X2100） | 悬挂2mmPb铅当量电动单开推拉门(门体尺寸1700X2250mm,门体采用方管骨架内置2mmPb铅板,表面采用1.2厚304不锈钢喷涂,配重型门基,配防辐射标志“射线有害,灯亮勿入”指示灯,配安全光 幕,延时关闭,不锈钢曲柄把手。门机采用1根14#槽钢固定3700m长,配1.2mm厚200mm宽不锈钢门机罩金属面防锈漆两遍,300mm宽12mm厚木工板基层+1.2mm厚不锈钢包套,60mm宽不锈钢门 | 11839 | 1樘*11839元/樘
6 | 磁共振屏蔽专用静音门PBM1（900X2100） | 磁共振屏蔽专用静音门(门套采用黄铜型材框架,防火板面;门体材质采用外拉式进口铍氰铜簧片铜板无磁板面气动屏蔽专用门,其他硬件均采用无磁性材质,配欧洲标准的安全锁。) | 20250 | 1樘*20250元/樘
7 | 磁共振屏蔽专用静音门PBM2（1400X2100） | 磁共振屏蔽专用静音门(门套采用黄铜型材框架,防火板面;门体材质采用外拉式进口铍氰铜簧片铜板无磁板面气动屏蔽专用门,其他硬件均采用无磁性材质,配欧洲标准的安全锁。) | 31500 | 1樘*31500元/樘
8 | 成品钢制甲级防火门FM甲1121（1100X2100） | 成品钢制甲级防火门(耐火隔热性、耐火完整性大于等于1.5小时,门板采用0.8mm厚钢板,门框采用1.0mm厚钢板,内置水泥石英砂) | 3293 | 1樘*3293元/樘
9 | 成品钢制乙级防火门FM乙2121（2100X2100） | 成品钢制乙级防火门(耐火隔热性、耐火完整性大于等于1.0小时,门板采用0.8mm厚钢板,门框采用1.0mm厚钢板,内置水泥石英砂) | 7394 | 1樘*7394元/樘
10 | 成品钢制乙级防火门FM乙1121（1100X2100） | 成品钢制乙级防火门(耐火隔热性、耐火完整性大于等于1.0小时,门板采用0.8mm厚钢板,门框采用1.0mm厚钢板,内置水泥石英砂) | 5576 | 2樘*2788元/樘
11 | 2mmPb铅玻璃防护窗FSC1（1500X900） | 2mmPb铅玻璃防护窗,(成品不锈钢防护窗框,60mm不锈钢窗套线,距地900mm高安装) | 16100 | 1樘*8050元/樘
12 | 3mmPb铅玻璃防护窗FSC2（1500X900） | 3mmPb铅玻璃防护窗,(成品不锈钢防护窗框,60mm不锈钢窗套线,距地900mm高安装) | 24156 | 2樘*12078元/樘
13 | 双层铜网安全玻璃屏蔽观察窗PBC1（1500X900） | 双层铜网安全玻璃屏蔽观察窗(内置60目铜网,屏蔽性能100K-1Ghz>60dB,窗套采用0.5mm厚铜板+1.2mm厚不锈钢窗套,60mm宽1.2mm不锈钢窗套线)) | 6900 | 1樘*6900元/樘
14 | LC5742（5700X4200） | 现有外墙玻璃幕墙,贴磨砂玻璃膜 | 2000 | 50元/m2
15 | LC4342（4300X4200） | 现有外墙玻璃幕墙,贴磨砂玻璃膜 | 900 | 50元/m2
二层ERCP机房、六层X线机房
1 | 医用钢质喷塑单开门M1021(1000X2100) | l.2mm钢板喷塑门体及喷塑门套线,配备专用闭门器。 | 9890 | 2樘*4945元/樘
2 | 铅玻璃观察窗FC1810-3(1900X1100) | 铅当量≮3mmpb;配1900*1100*3mmpb铅玻璃防护框;l.2mm钢板喷塑包套及窗套线;距地面高度为850mm。 | 18700 | 1樘*18700元/樘
3 | 医用喷塑铅防护手动平开门FM1021-3(1000X2100) | 铅当量3mmpb;l.2mm钢板喷塑门体及喷塑门套线,配备专用闭门器。 | 12450 | 1樘*12450元/樘
4 | 医用喷塑铅防护电动推拉门DFM1521-3(1500X2100) | 铅当量3mmpb;l.2mm钢板喷塑门体及喷塑门套线;进口重型电机系统;安装门灯联锁、辐射警示灯及辐射标识;遥控、按钮可分别控制开闭。 | 19026 | 1樘*19026元/樘
5 | 铅玻璃观察窗FC1208-2(1300X900) | 铅当量≮2mmpb;配1300*900*2mmpb铅玻璃防护框;l.2mm钢板喷塑包套及窗套线;距地面高度为850mm。 | 6976 | 1樘*6976元/樘
6 | 医用喷塑铅防护电动推拉门DFM1521-2(1500X2100) | 铅当量2mmpb;l.2mm钢板喷塑门体及喷塑门套线;进口重型电机系统;安装门灯联锁、辐射警示灯及辐射标识;遥控、按钮可分别控制开闭。 | 12684 | 1樘*12684元/樘