## 表E.3.1 分部分项工程项目清单计价表
分部分项工程项目清单计价表
工程名称：土建工程 |  |  | 专业/标段：房屋建筑与装饰工程 |  |  |  |  | 第 1 页 共 19 页
序号 | 项目编码 | 项目名称 |  | 项目特征描述 | 计量单位 | 工程数量 | 金 额（元）
[7 empty] | 综合单价 |  | 合 价
一、沙龙教室
1 | 011302001001 | 顶面吊顶 |  | [项目特征] 1.吊顶部位、形式、吊杆规格、高度:不上人 2.龙骨材料种类、规格、中距:U型轻钢龙骨 3.面板材料品种、规格:600mm*600mm 防潮抗下沉矿棉板 [工作内容] 1.清理基层、吊杆安装 2.龙骨安装 3.基层板铺贴 4.面板铺贴 5.嵌缝 | m2 | 74
2 | 010810002001 | 窗帘盒 |  | [项目特征] 1.窗帘盒(200+200mm宽) 1. Φ8吊杆 ，U50轻 钢龙骨系列 2. 15mm阻燃板基层 3.石膏板面层 ， 4.刮腻子要求；腻 子三遍。 5.刷白色乳胶漆两边 [工作内容] 1.安装、固定 | m | 11
分部分项工程项目清单计价表
工程名称：土建工程 |  |  | 专业/标段：房屋建筑与装饰工程 |  |  |  |  | 第 2 页 共 19 页
序号 | 项目编码 | 项目名称 |  | 项目特征描述 | 计量单位 | 工程数量 | 金 额（元）
[7 empty] | 综合单价 |  | 合 价
3 | 011205001001 | 墙面吸音处理 |  | [项目特征] 1.龙骨材料种类、 规格 ， 中距：40*4 0木龙骨刷防火涂料，填充隔音岩棉。 2.基层材料种类、 规格： 15mm阻燃板底 层。 3.面层材料品种、 规格、颜色：9mm 阻燃聚酯纤维吸音板 。 [工作内容] 1.清理基层 2.龙骨制作、安装 3.钉隔离层 4.基层铺钉 5.面层铺贴 | m2 | 89.5
4 | 011103003002 | 石塑地板 |  | [项目特征] 1.SPC石塑地板，厚度5mm，防刮UV层，特殊表面强化处理，增强表面抗污、耐磨、防刮能力；2.底层铺设3mm防潮地膜。 | m2 | 74
5 | 01B002 | 小型舞台 |  | [项目特征] 1.1.直径3.6m圆形舞 台高度150mm ， 2.40mm*40mm方钢 做框架 ; 3.双层18mm阻燃板 基层 ， 4.铺设SPC石塑地 板 ，厚度5mm , 防刮UV层 ，特殊 表面强化处理 ，增 强表面抗污、耐磨 、防刮能力； 5.底层 铺设防潮 地膜； 铝型材收边条 | 项 | 1
分部分项工程项目清单计价表
工程名称：土建工程 |  |  | 专业/标段：房屋建筑与装饰工程 |  |  |  |  | 第 3 页 共 19 页
序号 | 项目编码 | 项目名称 |  | 项目特征描述 | 计量单位 | 工程数量 | 金 额（元）
[7 empty] | 综合单价 |  | 合 价
6 | 010810001001 | 窗帘 |  | [项目特征] 1.窗帘材质：全遮光布艺窗帘 2.窗帘轨道：静音轨道 [工作内容] 1.安装、固定 | 米 | 19
7 | 010808001001 | 门窗套 |  | [项目特征] 1.定制实木门窗套含辅材。 | 套 | 6
8 | 030703003001 | 暖气罩 |  | [项目特征] 名称：铝合金暖气罩 1.铝合金百叶格栅暖气罩 2.规格：1500mm*600mm [工作内容] 1.嵌入式安装固定 | 个 | 2
9 | 01B003 | 折叠椅 |  | [项目特征] 1.尺寸:常规 2.材质:坐垫采用一次性成型PU定型海绵，其密度50kg/m3，抗冲击性能好、回弹性好，舒适透气，久用不变形，不塌陷 3.工艺:椅背采用白色PP加玻纤背架，镂空设计，透气，张力性能好；PA尼龙万向脚轮，360°移动旋转，防滑承重耐用，采用PP扶手； 4.功能:可折叠，万向脚轮设计，可提高工作效率，使用更便捷。 | 个 | 50
10 | 011105006001 | 不锈钢踢脚线 |  | [项目特征] 1.9mm厚阻燃板基层， 2.80mm宽黑色不锈钢踢脚线。 [工作内容] 1.安装、固定 | m | 35
分部分项工程项目清单计价表
工程名称：土建工程 |  |  | 专业/标段：房屋建筑与装饰工程 |  |  |  |  | 第 4 页 共 19 页
序号 | 项目编码 | 项目名称 |  | 项目特征描述 | 计量单位 | 工程数量 | 金 额（元）
[7 empty] | 综合单价 |  | 合 价
11 | 010809001001 | 人造石材窗台 |  | [项目特征] 1.300mm宽人造石材台面，高光泽度石材。 [工作内容] 1.安装、固定 | m | 11
12 | 011504001001 | 包暖气片 |  | [项目特征] 1.基层材料种类：木龙骨框架(刷防火涂料） 规格：15mm阻燃 板底 层板 2.面层材料品种、 规格、颜色：8mm 防撞木面板 3.高度：900mm [工作内容] 1.清理基层 2.运输、安装 3.钉隔离层 4.基层铺钉 5.面层铺贴 | m | 11
13 | 01B005 | 拆除及垃圾外运费、原有物品搬运费 |  | [项目特征] 1.拆除及搬运:灯、风 扇、窗帘、黑板、原有教室设备及物品、桌椅等其它 2.运距:投标方自行考虑 [工作内容] 1.拆除 2.控制扬尘 3.清理 | 项 | 1
二、舞蹈教室1
分部分项工程项目清单计价表
工程名称：土建工程 |  |  | 专业/标段：房屋建筑与装饰工程 |  |  |  |  | 第 5 页 共 19 页
序号 | 项目编码 | 项目名称 |  | 项目特征描述 | 计量单位 | 工程数量 | 金 额（元）
[7 empty] | 综合单价 |  | 合 价
14 | 011302001002 | 顶面吊顶 |  | [项目特征] 1.吊顶部位、形式、吊杆规格、高度:不上人 2.龙骨材料种类、规格、中距:U型轻钢龙骨 3.面板材料品种、规格:600mm*600mm 防潮抗下沉矿棉板 [工作内容] 1.清理基层、吊杆安装 2.龙骨安装 3.基层板铺贴 4.面板铺贴 5.嵌缝 | m2 | 156
15 | 010810002006 | 窗帘盒 |  | [项目特征] 1.窗帘盒(200+200mm宽) 1. Φ8吊杆 ，U50轻 钢龙骨系列 2. 15mm阻燃板基层 3.石膏板面层 ， 4.刮腻子要求；腻子三遍。 5.刷白色乳胶漆两边 [工作内容] 1.安装、固定 | m | 23
16 | 011403001001 | 乳胶漆墙面处理 |  | [项目特征] 1.喷刷涂料部位 :室内墙面 1.原有乳胶漆铲墙面。 2.刷墙固两遍。 3.刮腻子要求；腻子三遍。 4.涂料品种、涂剧 遍数：乳胶漆两遍 [工作内容] 1.清理基层 2.刮腻子 3.腻子打磨 4.刷、喷涂料 | m2 | 130
分部分项工程项目清单计价表
工程名称：土建工程 |  |  | 专业/标段：房屋建筑与装饰工程 |  |  |  |  | 第 6 页 共 19 页
序号 | 项目编码 | 项目名称 |  | 项目特征描述 | 计量单位 | 工程数量 | 金 额（元）
[7 empty] | 综合单价 |  | 合 价
17 | 011103003001 | 塑胶地板 |  | [项目特征] 1.5.0mm塑胶静音 地板铺设 ，耐磨层 厚度为0.5mm ， 2.5mm厚度自流平处理 坑洼填补，打磨平整 3.铺设塑 胶地板时在拼接处 用PVC材质的焊条 以热熔方式焊接缝 隙 ，整体防水、防 垢、防菌或防收缩 。含材料与人工。 | m2 | 156
18 | 030703003002 | 暖气罩 |  | [项目特征] 名称：铝合金暖气罩 1.铝合金百叶格栅暖气罩 2.规格：1500mm*600mm [工作内容] 1.嵌入式安装固定 | 个 | 6
19 | 010810001006 | 窗帘 |  | [项目特征] 1.窗帘材质：全遮光布艺窗帘 2.窗帘轨道：静音轨道 [工作内容] 1.安装、固定 | 米 | 42
20 | 010808001002 | 门窗套 |  | [项目特征] 1.定制实木门窗套含辅材。 | 套 | 10
21 | 011205001002 | 木饰面墙裙 |  | [项目特征] 1.基层材料种类、 规格： 12mm阻燃板底 层板 2.面层材料品种、 规格、颜色：8mm 防撞木面板 [工作内容] 1.清理基层 2.运输、安装 3.钉隔离层 4.基层铺钉 5.面层铺贴 | m2 | 70
分部分项工程项目清单计价表
工程名称：土建工程 |  |  | 专业/标段：房屋建筑与装饰工程 |  |  |  |  | 第 7 页 共 19 页
序号 | 项目编码 | 项目名称 |  | 项目特征描述 | 计量单位 | 工程数量 | 金 额（元）
[7 empty] | 综合单价 |  | 合 价
22 | 011505003001 | 镜子 |  | [项目特征] 1.名称：镜子 2.材质：银镜+灯带+不锈钢边框。 3.铺设9mm阻燃板底层。 [工作内容] 1.安装、固定 | m2 | 58
23 | 011501001001 | 鞋柜 |  | [项目特征] 1.名称：鞋柜 2.材质： 多层板或 实木板。 3.规格：1200mm*800mm 4.含柜门 [工作内容] 1.安装、固定 | 套 | 2
24 | 011105006002 | 不锈钢踢脚线 |  | [项目特征] 1.9mm厚阻燃板基层， 2.80mm宽黑色不锈钢踢脚线。 [工作内容] 1.安装、固定 | m | 70
25 | 010809001002 | 人造石材窗台 |  | [项目特征] 1.300mm宽人造石材台面，高光泽度石材。 [工作内容] 1.安装、固定 | m | 19.6
26 | 011504001002 | 包暖气片 |  | [项目特征] 1.基层材料种类：木龙骨框架(刷防火涂料） 规格：15mm阻燃 板底 层板 2.面层材料品种、 规格、颜色：8mm 防撞木面板 3.高度：900mm [工作内容] 1.清理基层 2.运输、安装 3.钉隔离层 4.基层铺钉 5.面层铺贴 | m | 19.6
分部分项工程项目清单计价表
工程名称：土建工程 |  |  | 专业/标段：房屋建筑与装饰工程 |  |  |  |  | 第 8 页 共 19 页
序号 | 项目编码 | 项目名称 |  | 项目特征描述 | 计量单位 | 工程数量 | 金 额（元）
[7 empty] | 综合单价 |  | 合 价
27 | 01B009 | 拆除及垃圾外运费、原有物品搬运费 |  | [项目特征] 1.拆除及搬运:灯、风扇、窗帘、黑板、原有教室 设备及物品、柜子等其它。 2.运距:投标方自行考虑 [工作内容] 1.拆除 2.控制扬尘 3.清理 | 项 | 1
三、舞蹈教室2
28 | 011302001007 | 顶面吊顶 |  | [项目特征] 1.吊顶部位、形式、吊杆规格、高度:不上人 2.龙骨材料种类、规格、中距:U型轻钢龙骨 3.面板材料品种、规格:600mm*600mm 防潮抗下沉矿棉板 [工作内容] 1.清理基层、吊杆安装 2.龙骨安装 3.基层板铺贴 4.面板铺贴 5.嵌缝 | m2 | 74
29 | 010810002007 | 窗帘盒 |  | [项目特征] 1.窗帘盒(200+200mm宽) 1. Φ8吊杆 ，U50轻 钢龙骨系列 2. 15mm阻燃板基层 3.石膏板面层 ， 4.刮腻子要求；腻 子三遍。 5.刷白色乳胶漆两边 [工作内容] 1.安装、固定 | m | 11
分部分项工程项目清单计价表
工程名称：土建工程 |  |  | 专业/标段：房屋建筑与装饰工程 |  |  |  |  | 第 9 页 共 19 页
序号 | 项目编码 | 项目名称 |  | 项目特征描述 | 计量单位 | 工程数量 | 金 额（元）
[7 empty] | 综合单价 |  | 合 价
30 | 011403001003 | 乳胶漆墙面处理 |  | [项目特征] 1.喷刷涂料部位 :室内墙面 1.原有乳胶漆铲墙面。 2.刷墙固两遍。 3.刮腻子要求；腻 子三遍。 4.涂料品种、涂剧 遍数：乳胶漆两遍 [工作内容] 1.清理基层 2.刮腻子 3.腻子打磨 4.刷、喷涂料 | m2 | 65
31 | 011103003007 | 塑胶地板 |  | [项目特征] 1.5.0mm塑胶静音 地板铺设 ，耐磨层 厚度为0.5mm ， 2.5mm厚度自流平处理 坑洼填补，打磨平整 3.铺设塑 胶地板时在拼接处 用PVC材质的焊条 以热熔方式焊接缝 隙 ，整体防水、防 垢、防菌或防收缩 。含材料与人工。 | m2 | 74
32 | 030703003003 | 暖气罩 |  | [项目特征] 名称：铝合金暖气罩 1.铝合金百叶格栅暖气罩 2.规格：1500mm*600mm [工作内容] 1.嵌入式安装固定 | 个 | 3
33 | 010810001007 | 窗帘 |  | [项目特征] 1.窗帘材质：全遮光布艺窗帘 2.窗帘轨道：静音轨道 [工作内容] 1.安装、固定 | 米 | 21
分部分项工程项目清单计价表
工程名称：土建工程 |  |  | 专业/标段：房屋建筑与装饰工程 |  |  |  |  | 第 10 页 共 19 页
序号 | 项目编码 | 项目名称 |  | 项目特征描述 | 计量单位 | 工程数量 | 金 额（元）
[7 empty] | 综合单价 |  | 合 价
34 | 010808001006 | 门窗套 |  | [项目特征] 1.定制实木门窗套含辅材。 | 套 | 4
35 | 011205001007 | 木饰面墙裙 |  | [项目特征] 1.基层材料种类、 规格： 12mm阻燃板底 层板 2.面层材料品种、 规格、颜色：8mm 防撞木面板 [工作内容] 1.清理基层 2.运输、安装 3.钉隔离层 4.基层铺钉 5.面层铺贴 | m2 | 34.8
36 | 011505003003 | 镜子 |  | [项目特征] 1.名称：镜子 2.材质：银镜+灯带+不锈钢边框。 3.铺设9mm阻燃板底层。 [工作内容] 1.安装、固定 | m2 | 43
37 | 011501001004 | 鞋柜 |  | [项目特征] 1.名称：鞋柜 2.材质： 多层板或 实木板。 3.规格：1200mm*800mm 4.含柜门 [工作内容] 1.安装、固定 | 套 | 1
38 | 011105006003 | 不锈钢踢脚线 |  | [项目特征] 1.9mm厚阻燃板基层， 2.80mm宽黑色不锈钢踢脚线。 [工作内容] 1.安装、固定 | m | 35
39 | 010809001003 | 人造石材窗台 |  | [项目特征] 1.300mm宽人造石材台面，高光泽度石材。 [工作内容] 1.安装、固定 | m | 10.7
分部分项工程项目清单计价表
工程名称：土建工程 |  |  | 专业/标段：房屋建筑与装饰工程 |  |  |  |  | 第 11 页 共 19 页
序号 | 项目编码 | 项目名称 |  | 项目特征描述 | 计量单位 | 工程数量 | 金 额（元）
[7 empty] | 综合单价 |  | 合 价
40 | 011504001003 | 包暖气片 |  | [项目特征] 1.基层材料种类：木龙骨框架(刷防火涂料） 规格：15mm阻燃 板底 层板 2.面层材料品种、 规格、颜色：8mm 防撞木面板 3.高度：900mm [工作内容] 1.清理基层 2.运输、安装 3.钉隔离层 4.基层铺钉 5.面层铺贴 | m | 10.7
41 | 01B013 | 拆除及垃圾外运费、原有物品搬运费 |  | [项目特征] 1.拆除及搬运:灯、风扇、窗帘、黑板、原有教室 设备及物品、柜子 等其它。 2.运距:投标方自行考虑 [工作内容] 1.拆除 2.控制扬尘 3.清理 | 项 | 1
四、排练厅1
42 | 011302001008 | 顶面吊顶 |  | [项目特征] 1.吊顶部位、形式、吊杆规格、高度:不上人 2.龙骨材料种类、规格、中距:U型轻钢龙骨 3.面板材料品种、规格:600mm*600mm 防潮抗下沉矿棉板 [工作内容] 1.清理基层、吊杆安装 2.龙骨安装 3.基层板铺贴 4.面板铺贴 5.嵌缝 | m2 | 148
分部分项工程项目清单计价表
工程名称：土建工程 |  |  | 专业/标段：房屋建筑与装饰工程 |  |  |  |  | 第 12 页 共 19 页
序号 | 项目编码 | 项目名称 |  | 项目特征描述 | 计量单位 | 工程数量 | 金 额（元）
[7 empty] | 综合单价 |  | 合 价
43 | 010810002008 | 窗帘盒 |  | [项目特征] 1.窗帘盒(200+200mm宽) 1. Φ8吊杆 ，U50轻 钢龙骨系列 2. 15mm阻燃板基层 3.石膏板面层 ， 4.刮腻子要求；腻 子三遍。 5.刷白色乳胶漆两边 [工作内容] 1.安装、固定 | m | 21.5
44 | 011103003008 | 石塑地板 |  | [项目特征] 1.SPC石塑地板，厚度5mm，防刮UV层，特殊表面强化处理，增强表面抗污、耐磨、防刮能力；2.底层铺设3mm防潮地膜。 | m2 | 148
45 | 030703003004 | 暖气罩 |  | [项目特征] 名称：铝合金暖气罩 1.铝合金百叶格栅暖气罩 2.规格：1500mm*600mm [工作内容] 1.嵌入式安装固定 | 个 | 5
46 | 010810001008 | 窗帘 |  | [项目特征] 1.窗帘材质：全遮光布艺窗帘 2.窗帘轨道：静音轨道 [工作内容] 1.安装、固定 | 米 | 38
47 | 010808001007 | 门窗套 |  | [项目特征] 1.定制实木门窗套含辅材。 | 套 | 12
分部分项工程项目清单计价表
工程名称：土建工程 |  |  | 专业/标段：房屋建筑与装饰工程 |  |  |  |  | 第 13 页 共 19 页
序号 | 项目编码 | 项目名称 |  | 项目特征描述 | 计量单位 | 工程数量 | 金 额（元）
[7 empty] | 综合单价 |  | 合 价
48 | 011205001008 | 墙面吸音处理 |  | [项目特征] 1.龙骨材料种类、 规格 ， 中距：40*4 0木龙骨刷防火涂料，填充隔音岩棉。 2.基层材料种类、 规格： 15mm阻燃板底 层。 3.面层材料品种、 规格、颜色：9mm 阻燃聚酯纤维吸音板 。 [工作内容] 1.清理基层 2.龙骨制作、安装 3.钉隔离层 4.基层铺钉 5.面层铺贴 | m2 | 187
49 | 011105006004 | 不锈钢踢脚线 |  | [项目特征] 1.9mm厚阻燃板基层， 2.80mm宽黑色不锈钢踢脚线。 [工作内容] 1.安装、固定 | m | 72
50 | 010809001004 | 人造石材窗台 |  | [项目特征] 1.300mm宽人造石材台面，高光泽度石材。 [工作内容] 1.安装、固定 | m | 22.5
51 | 011504001004 | 包暖气片 |  | [项目特征] 1.基层材料种类：木龙骨框架(刷防火涂料） 规格：15mm阻燃 板底 层板 2.面层材料品种、 规格、颜色：8mm 防撞木面板 3.高度：900mm [工作内容] 1.清理基层 2.运输、安装 3.钉隔离层 4.基层铺钉 5.面层铺贴 | m | 22.5
分部分项工程项目清单计价表
工程名称：土建工程 |  |  | 专业/标段：房屋建筑与装饰工程 |  |  |  |  | 第 14 页 共 19 页
序号 | 项目编码 | 项目名称 |  | 项目特征描述 | 计量单位 | 工程数量 | 金 额（元）
[7 empty] | 综合单价 |  | 合 价
52 | 01B018 | 拆除及垃圾外运费、原有物品搬运费 |  | [项目特征] 1.拆除及搬运:灯、风扇 、舞蹈镜、音响、 墙面木饰面等 2.运距:投标方自行考虑 [工作内容] 1.拆除 2.控制扬尘 3.清理 | 项 | 1
五、排练厅2
53 | 011302001009 | 顶面吊顶 |  | [项目特征] 1.吊顶部位、形式、吊杆规格、高度:不上人 2.龙骨材料种类、规格、中距:U型轻钢龙骨 3.面板材料品种、规格:600mm*600mm 防潮抗下沉矿棉板 [工作内容] 1.清理基层、吊杆安装 2.龙骨安装 3.基层板铺贴 4.面板铺贴 5.嵌缝 | m2 | 78
54 | 010810002009 | 窗帘盒 |  | [项目特征] 1.窗帘盒(200+200mm宽) 1. Φ8吊杆 ，U50轻 钢龙骨系列 2. 15mm阻燃板基层 3.石膏板面层 ， 4.刮腻子要求；腻 子三遍。 5.刷白色乳胶漆两边 [工作内容] 1.安装、固定 | m | 11.5
分部分项工程项目清单计价表
工程名称：土建工程 |  |  | 专业/标段：房屋建筑与装饰工程 |  |  |  |  | 第 15 页 共 19 页
序号 | 项目编码 | 项目名称 |  | 项目特征描述 | 计量单位 | 工程数量 | 金 额（元）
[7 empty] | 综合单价 |  | 合 价
55 | 011103003009 | 石塑地板 |  | [项目特征] 1.SPC石塑地板，厚度5mm，防刮UV层，特殊表面强化处理，增强表面抗污、耐磨、防刮能力；2.底层铺设3mm防潮地膜。 | m2 | 78
56 | 030703003005 | 暖气罩 |  | [项目特征] 名称：铝合金暖气罩 1.铝合金百叶格栅暖气罩 2.规格：1500mm*600mm [工作内容] 1.嵌入式安装固定 | 个 | 3
57 | 010810001009 | 窗帘 |  | [项目特征] 1.窗帘材质：全遮光布艺窗帘 2.窗帘轨道：静音轨道 [工作内容] 1.安装、固定 | 米 | 21
58 | 010808001008 | 门窗套 |  | [项目特征] 1.定制实木门窗套含辅材。 | 套 | 6
59 | 011205001009 | 墙面吸音处理 |  | [项目特征] 1.龙骨材料种类、 规格 ， 中距：40*4 0木龙骨刷防火涂料，填充隔音岩棉。 2.基层材料种类、 规格： 15mm阻燃板底 层。 3.面层材料品种、 规格、颜色：9mm 阻燃聚酯纤维吸音板 。 [工作内容] 1.清理基层 2.龙骨制作、安装 3.钉隔离层 4.基层铺钉 5.面层铺贴 | m2 | 92
分部分项工程项目清单计价表
工程名称：土建工程 |  |  | 专业/标段：房屋建筑与装饰工程 |  |  |  |  | 第 16 页 共 19 页
序号 | 项目编码 | 项目名称 |  | 项目特征描述 | 计量单位 | 工程数量 | 金 额（元）
[7 empty] | 综合单价 |  | 合 价
60 | 011105006005 | 不锈钢踢脚线 |  | [项目特征] 1.9mm厚阻燃板基层， 2.80mm宽黑色不锈钢踢脚线。 [工作内容] 1.安装、固定 | m | 37
61 | 010809001005 | 人造石材窗台 |  | [项目特征] 1.300mm宽人造石材台面，高光泽度石材。 [工作内容] 1.安装、固定 | m | 11.5
62 | 011504001005 | 包暖气片 |  | [项目特征] 1.基层材料种类：木龙骨框架(刷防火涂料） 规格：15mm阻燃 板底 层板 2.面层材料品种、 规格、颜色：8mm 防撞木面板 3.高度：900mm [工作内容] 1.清理基层 2.运输、安装 3.钉隔离层 4.基层铺钉 5.面层铺贴 | m | 11.5
63 | 01B023 | 拆除及垃圾外运费、原有物品搬运费 |  | [项目特征] 1.拆除及搬运:灯、风 扇、、舞蹈镜、音响 、墙面木饰面等 2.运距:投标方自行考虑 [工作内容] 1.拆除 2.控制扬尘 3.清理 | 项 | 1
六、排练厅3
分部分项工程项目清单计价表
工程名称：土建工程 |  |  | 专业/标段：房屋建筑与装饰工程 |  |  |  |  | 第 17 页 共 19 页
序号 | 项目编码 | 项目名称 |  | 项目特征描述 | 计量单位 | 工程数量 | 金 额（元）
[7 empty] | 综合单价 |  | 合 价
64 | 011302001010 | 顶面吊顶 |  | [项目特征] 1.吊顶部位、形式、吊杆规格、高度:不上人 2.龙骨材料种类、规格、中距:U型轻钢龙骨 3.面板材料品种、规格:600mm*600mm 防潮抗下沉矿棉板 [工作内容] 1.清理基层、吊杆安装 2.龙骨安装 3.基层板铺贴 4.面板铺贴 5.嵌缝 | m2 | 122
65 | 011103003010 | 石塑地板 |  | [项目特征] 1.SPC石塑地板，厚度5mm，防刮UV层，特殊表面强化处理，增强表面抗污、耐磨、防刮能力；2.底层铺设3mm防潮地膜。 | m2 | 177
66 | 011403001004 | 乳胶漆墙面处理 |  | [项目特征] 1.喷刷涂料部位 :室内墙面 1.原有乳胶漆铲墙面。 2.刷墙固两遍。 3.刮腻子要求；腻 子三遍。 4.涂料品种、涂剧 遍数：乳胶漆两遍 [工作内容] 1.清理基层 2.刮腻子 3.腻子打磨 4.刷、喷涂料 | m2 | 144
分部分项工程项目清单计价表
工程名称：土建工程 |  |  | 专业/标段：房屋建筑与装饰工程 |  |  |  |  | 第 18 页 共 19 页
序号 | 项目编码 | 项目名称 |  | 项目特征描述 | 计量单位 | 工程数量 | 金 额（元）
[7 empty] | 综合单价 |  | 合 价
67 | 011205001006 | 木质吸音板 |  | [项目特征] 1.1.龙骨材料种类、 规格 ， 中距：40*40木龙骨刷防火涂料,填充隔音岩棉。 2.面层材料品种、 规格、颜色：阻燃木制吸音板2440mm*200 mm*15mm [工作内容] 1.清理基层 2.龙骨制作、安装 3.钉隔离层 4.基层铺钉 5.面层铺贴 | m2 | 286
68 | 01B022 | 顶面玻璃更换 |  | [项目特征] 1.名称:钢化玻璃 2.规格 :12mm钢化玻璃。 3.物理性能密度大 于等于2.23±0.02 g/cm³ , 莫氏硬度 大于等于5 ，杨氏模 数大于等于64kN/m m³ , 泊松比大于等 于0.2 ，抗弯强度 大于等于25Mpa， 努氏硬度大于等于4 80 ，厚度不小于4m m。 4.100mm*100mm镀锌方钢龙骨主框架，喷漆。 [工作内容] 1.龙骨安装 2.钢化玻璃安装 | m2 | 60
69 | 011105006006 | 不锈钢踢脚线 |  | [项目特征] 1.9mm厚阻燃板基层， 2.80mm宽黑色不锈钢踢脚线。 [工作内容] 1.安装、固定 | m | 65
分部分项工程项目清单计价表
工程名称：土建工程 |  |  | 专业/标段：房屋建筑与装饰工程 |  |  |  |  | 第 19 页 共 19 页
序号 | 项目编码 | 项目名称 |  | 项目特征描述 | 计量单位 | 工程数量 | 金 额（元）
[7 empty] | 综合单价 |  | 合 价
70 | 011501001003 | 更衣柜 |  | [项目特征] 1.名称：更衣柜2层6门带密码锁。 2.材质： 多层板或 实木板 3.尺寸:1800mm*1200mm*400mm. [工作内容] 1.安装、固定 | 套 | 3
71 | 01B027 | 拆除及垃圾外运费、原有物品搬运费 |  | [项目特征] 1.拆除及搬运:舞蹈镜、音响、墙面木饰面、原有教室 桌椅 [工作内容] 1.拆除 2.控制扬尘 3.清理 | 项 | 1
合 计

## 表E.4.1 措施项目清单计价表
措施项目清单计价表
工程名称：土建工程 |  |  | 专业/标段：房屋建筑与装饰工程 |  |  |  |  | 第 1 页 共 1 页
序号 | 项目编码 | 项目名称 |  | 项目特征或工作内容 | 计量单位 | 工程 数量 | 金 额（元）
[7 empty] | 综合单价 |  | 合 价
一 |  | 通用措施
1 | 011801001001 | 安全文明施工措施费 |  |  | 项 | 1
2 | 011801004001 | 冬雨季施工增加费 |  |  | 项 | 1
3 | 011801003001 | 夜间施工增加费 |  |  | 项 | 1
4 | 011801002001 | 二次搬运费 |  |  | 项 | 1
5 | 011801005001 | 测量放线定位复测费 |  |  | 项 | 1
二 |  | 专业措施
1 | 011802001001 | 脚手架 |  | [工作内容] 1.搭设脚手架、斜道、上料平台，铺设安全网，铺（翻）脚手板，转运、改制、维修维护，拆除、堆放、整理，外运、归库等 | 项 | 1
合 计

## 表E.5.1 其他项目清单计价表
其他项目清单计价表
工程名称：土建工程 |  | 专业/标段：房屋建筑与装饰工程 |  |  |  | 第 1 页 共 1 页
序号 | 项目名称 |  | 计量单位 | 工程数量 | 金 额 （元）
[5 empty] | 综合单价 |  | 合价
1 | 暂列金额
1.1
2 | 专业工程暂估价
2.1
3 | 计日工
3.1
3.2
3.3
4 | 总承包服务费
4.1 | 发包人供应材料保管费
4.2 | 发包人发包专业工程管理服务费_协调与管理
4.3 | 发包人发包专业工程管理服务费_协调、管理并提供配合服务
5 | 合同中约定的其他项目
5.1 | 优质工程增加费
5.2 | 智慧工地增加费
合 计
注：1 表中“合同中约定的其他项目”适用于期中支付和工程结算时填写； 2 其中采用费率计价方式的，取费基数填写到“工程数量”列，费率填写到“综合单价”列；采用总价计价方式的可 只填写“合价”列数值。

## 表E.5.2 专业工程暂估价明细表
专业工程暂估价明细表
工程名称：土建工程 |  |  |  | 专业/标段：房屋建筑与装饰工程 | [5 empty] | 第 1 页 共 1 页
序号 | 专业工程名称 | 暂估金额（元） |  |  |  | 确认金额（元） |  |  | 不含税的调整金额±（元） |  | 备注
|  | 不含税价格 | 增值税 |  | 含税价格 | 不含税价格 | 增值税 | 含税价格
|  | A1 | B1 |  | C1 | A2 | B2 | C2 | D=A2-A1
1
本页小计 | [10 empty] | -
合 计 | [10 empty] | -
注:本表“暂估金额”由招标人填写,投标人应将“暂估金额”填写并计入投标总价。结算时应按合同约定的价格填写“确认金额”。