## 表E.3.1 分部分项工程项目清单计价表
分部分项工程项目清单计价表
工程名称：安装工程 |  |  | 专业/标段：通用安装工程 |  |  |  |  | 第 1 页 共 35 页
序号 | 项目编码 | 项目名称 |  | 项目特征描述 | 计量单位 | 工程数量 | 金 额（元）
[7 empty] | 综合单价 |  | 合 价
一、沙龙教室
分部分项工程项目清单计价表
工程名称：安装工程 |  |  | 专业/标段：通用安装工程 |  |  |  |  | 第 2 页 共 35 页
序号 | 项目编码 | 项目名称 |  | 项目特征描述 | 计量单位 | 工程数量 | 金 额（元）
[7 empty] | 综合单价 |  | 合 价
1 | 030505005001 | 扬声器 |  | [项目特征] 1、音响1对 1）技术参数：规格1*6.5寸低音+号角高音； 2)频响范围：100HZ-15KHZ; 3）灵敏度：≥89dB; 4)最大声压级：≥106dB; 5）标称阻抗：8欧； 6）功率：≥100W; 2、合并式功放 1)带蓝牙，带USB功放 2)额定功率(RMS)：≥160W+160W/8欧 3）峰值功率(RMS)：≥320W 4)信噪比(1m/1w)：≥80dB 5)频率响应(-3dB)：20Hz-20KHz±1dB 6)效果类型：ECHO 7)音调控制：±8dB 3、双通道无线麦克风 1)UHF超高频段，提供200个信道选择,一键编组； 2)自动选频； 3)射频范围：520-830MHz，调制方式：FM调频，可用带：每通道30宽MHz，频率稳定度：±0.005%； 4)动态范围：≥93dB，峰值频偏：±45KHz，音频响应：50Hz-18KHz(±3dB)； 5)综合信噪比：≥93dB，综合失真： | 套 | 1
分部分项工程项目清单计价表
工程名称：安装工程 |  |  | 专业/标段：通用安装工程 |  |  |  |  | 第 3 页 共 35 页
序号 | 项目编码 | 项目名称 |  | 项目特征描述 | 计量单位 | 工程数量 | 金 额（元）
[7 empty] | 综合单价 |  | 合 价
＜1%； 6)接收机方式：二次变频超外差，真分集接收； 7)中频频率： 第一中频： 110MHZ，第二中频：10.7MHz； 8)灵敏度：12dB(80dBS/N) ，静噪门限：0-40dB，杂散抑制：≥70dB；供电电压： DC12-16V(rated12V) ； 9)发射机输出功率：10mW，杂散抑制：-60Db，供电：1.5Vx2，使用时间(碱性电池) 不少于8小时。 [工作内容] 1.安装 2.设备组装 3.接线
2 | 030501005001 | 插箱、机柜、机架 |  | [项目特征] 1.名称:22U机柜 2.型号、规格:600*600*1200（±5mm） [工作内容] 1.安装 2.接线 3.接地 4.抗震底座安装 | 台 | 1
3 | 030413001001 | 普通灯具 |  | [项目特征] 1.名称:平板灯 2.规格:600*600 3.功率48w [工作内容] 1.安装 | 套 | 8
分部分项工程项目清单计价表
工程名称：安装工程 |  |  | 专业/标段：通用安装工程 |  |  |  |  | 第 4 页 共 35 页
序号 | 项目编码 | 项目名称 |  | 项目特征描述 | 计量单位 | 工程数量 | 金 额（元）
[7 empty] | 综合单价 |  | 合 价
4 | 030505018002 | 显示设备 |  | [项目特征] 智慧一体机 1.整机屏幕采用≥86英寸液晶面板（对角线）；整机采用一体化设计，采用UHD超高清液晶屏，显示比例16:9，分辨率3840*2160，对比度5000：1，整机可视角度≥178°。 2.★整机画面对比度及色彩还原真实，画面细节及Gamma无损失，确保师生观看画面不会因显示损耗导致视觉偏差。（提供国家级相关机构出具的技术证明文件及具有CNAS认证标识的第三方检测机构权威检测报告） 3.整机支持全通道4K显示，全通道OSD菜单及整机内置系统均支持4K图像显示。（提供具有CMA或CNAS认证标识的第三方检测机构权威检测报告） 4.★整机屏幕采用DC直流背光源，保证显示画面无频闪，有效避免视觉疲劳，呵护师生用眼健康。（提供具有CMA或CNAS认证标识的第三方检测机构权威检测报告） 5.整机屏幕灰度等级≥256级，NTSC色域覆盖率≥85%，整机最大屏幕亮度≥300cd/m²，使用时屏幕亮度不大于400cd/m²。 6.整机采用硬件低 | 台 | 1
分部分项工程项目清单计价表
工程名称：安装工程 |  |  | 专业/标段：通用安装工程 |  |  |  |  | 第 5 页 共 35 页
序号 | 项目编码 | 项目名称 |  | 项目特征描述 | 计量单位 | 工程数量 | 金 额（元）
[7 empty] | 综合单价 |  | 合 价
蓝光背光技术，在源头减少有害蓝光波段能量，蓝光占比（有害蓝光415～455nm能量综合）/（整体蓝光400～500能量综合）＜50%，低蓝光保护显示不偏色、不泛黄。 7.屏幕结合光感调节，屏幕亮度与环境亮度的匹配曲线更加合理，能有效减轻视疲劳。（提供具有CMA或CNAS认证标识的第三方检测机构权威检测报告） 8.整机支持纸质护眼模式，可以在任意通道任意画面任意软件所有显示内容下实现画面纹理的实时调整；支持纸质纹理：牛皮纸、素描纸、水彩纸、水纹纸、宣纸；支持透明度调节；支持色温调节。 9.整机采用全物理钢化玻璃，有效保护屏幕显示画面，钢化玻璃厚度≤4mm，表面硬度≥9H或者≥莫式7级。 10.整机表面采用全物理防眩光钢化玻璃，钢化玻璃采用低反射防眩光（AGLR）技术，吸光率7%，有效防止眩光的同时还能吸收部分环境光，进一步降低环境光对显示的干扰，保障在明亮教室中暗场画面的清晰显示。（提供具有CMA或CNA
分部分项工程项目清单计价表
工程名称：安装工程 |  |  | 专业/标段：通用安装工程 |  |  |  |  | 第 6 页 共 35 页
序号 | 项目编码 | 项目名称 |  | 项目特征描述 | 计量单位 | 工程数量 | 金 额（元）
[7 empty] | 综合单价 |  | 合 价
S认证标识的第三方检测机构权威检测报告） 11.整机具备至少6个前置物理按键，包括三合一电源按键，设置、音量加、音量减、录屏、护眼、主页、信源通道，其中含2个可自定义功能按键。 12.★整机具有2个可自定义前置按键，可通过自定义设置实现前置面板功能按键一键启用主页、批注、降半屏、Windows白板、经典护眼、纸质护眼、录屏、小工具（截屏、计时器、放大镜、倒数日、日历）等功能，满足不同用户的使用需求。（提供具有CMA或CNAS认证标识的第三方检测机构权威检测报告） 13.整机前置3路USB输入接口（包含1路Type-C、2路USB），前置USB接口支持Android、Windows双系统读取外接移动存储设备，接口具备明显的丝印标识。 14.前置Type-C接口支持65W快充，可以给教学平板、教学笔记本、手机等进行快速充电。（提供具有CMA或CNAS认证标识的第三方检测机构权威检测报告） 15.摄像头拍摄像素数≥3200万，对
分部分项工程项目清单计价表
工程名称：安装工程 |  |  | 专业/标段：通用安装工程 |  |  |  |  | 第 7 页 共 35 页
序号 | 项目编码 | 项目名称 |  | 项目特征描述 | 计量单位 | 工程数量 | 金 额（元）
[7 empty] | 综合单价 |  | 合 价
角角度≥145度，水平角度≥125度，摄像头可用于远程巡课、二维码扫描等功能，通过自带摄像头，对班级学生进行 AI监测，包括教室总人数、坐姿不正人数、坐姿健康率、阳光活动率和眼保健操率等数据。 16.整机内置8阵列麦克风，麦克风拾音距离≥12米，拾音角度≥180°，内置2.2声道音响系统，上边框前朝向15W低音扬声器2个，下边框前朝向15W中高音扬声器2个，额定总功率60W，有效满足课堂视听需求。 17.整机内置的蓝牙及Wi-Fi模块支持便捷拆除及恢复，确保特殊应用场景下的信息安全，Wi-Fi及AP热点支持频段2.4GHz/5GHz 。 18.整机支持蓝牙Bluetooth 5.4标准，支持连接外部蓝牙音箱播放音频，也能接收移动终端通过蓝牙发送的文件。（提供具有CMA或CNAS认证标识的第三方检测机构权威检测报告） 19.整机具备全通道悬浮菜单，老师可通过便捷菜单，快速调用返回、安卓主页、批注等功能。任意通道下，可三指实现悬浮球
分部分项工程项目清单计价表
工程名称：安装工程 |  |  | 专业/标段：通用安装工程 |  |  |  |  | 第 8 页 共 35 页
序号 | 项目编码 | 项目名称 |  | 项目特征描述 | 计量单位 | 工程数量 | 金 额（元）
[7 empty] | 综合单价 |  | 合 价
跟随。 20.整机具备高效节能模式，检测到黑暗环境30秒后，自动进入节能模式，且检测到光亮会自动唤醒屏幕，该功能可选择打开或关闭。 21.外接电脑设备连接至整机且触摸信号连通时，外接电脑设备可直接读取插入整机前置USB接口的移动存储设备数据，连接整机前置USB接口的翻页笔和无线键鼠可直接操作外接电脑设备。 22.整机具备智能手势识别功能，在任意通道下，可通过五指长按屏幕，实现熄屏和唤醒屏幕的功能；可识别五指上、下、左、右方向手势滑动调用相应功能，支持将各手势滑动方向自定义设置为主页、降半屏、批注、锁屏、经典护眼、纸质护眼、多任务、无操作等。 23.整机内置指纹模块，支持指纹解锁，大大提高了使用的便捷性。 24.支持一键开启录课功能，可将屏幕中显示的课件、音视频内容与老师人声同时录制。 25.整机具备分级降屏（1/3、1/2）功能，用户可以根据使用情况自行选择降1/3或者1/2屏
分部分项工程项目清单计价表
工程名称：安装工程 |  |  | 专业/标段：通用安装工程 |  |  |  |  | 第 9 页 共 35 页
序号 | 项目编码 | 项目名称 |  | 项目特征描述 | 计量单位 | 工程数量 | 金 额（元）
[7 empty] | 综合单价 |  | 合 价
。（提供具有CMA或CNAS认证标识的第三方检测机构权威检测报告） 26.教学桌面支持教学常用的教学白板软件、视频展台软件、授课助手软件、WPS、文件管理器等，以便于快捷启动应用进行授课；同时提供进入本机所有应用的入口，满足教师授课需要。桌面软件支持自定义设置，满足老师个性化授课需求。 27.整机教学桌面支持画报轮播功能，通过主页快捷入口可自定义轮播内容、轮播间隔、播放时间等，助力校园文化建设。（提供具有CMA或CNAS认证标识的第三方检测机构权威检测报告） 28.整机支持与AI数字人开启任意话题的对话，包括不限于：学科问答、故事接龙、猜谜语；整机支持进行成语接龙游戏，在接龙过程中会讲解成语的意思和使用方式； 29.整机支持特定人物形象，配备专属于人物的知识库，能够以该人物形象口吻、视角回答用户提问； 30.支持Windows系统中进行不低于40点触控，支持在Android系统中进
分部分项工程项目清单计价表
工程名称：安装工程 |  |  | 专业/标段：通用安装工程 |  |  |  |  | 第 10 页 共 35 页
序号 | 项目编码 | 项目名称 |  | 项目特征描述 | 计量单位 | 工程数量 | 金 额（元）
[7 empty] | 综合单价 |  | 合 价
行40点或以上触控，触摸响应时间≤4ms，触摸书写延迟≤15ms。 31.整机嵌入式安卓系统版本不低于Android 14，内存≥4GB，存储空间≥32GB，并具备内存可扩展设备，根据需要可升级至2T。 32.整机嵌入式安卓系统下主界面、菜单、图标、文字均为4K超高清显示，显示细腻、清晰度高。 33.★嵌入式Android操作系统下，内置电子视力表软件，支持通过触摸方式进行视力检测，助力校园近视防控工作开展。（提供具有CMA或CNAS认证标识的第三方检测机构权威检测报告） 34.电子视力表软件由设备生产厂商与与权威三甲医院眼科共同开发，通过权威眼科医院临床试验验证，符合标准对数视力表相关要求，保证测试数据的准确性和权威性。（提供国家权威眼科医院出具的临床试验报告复印件并加盖厂家公章）。 35.内置权威三甲医院眼科制作的护眼百科内容，包含专家视频、护眼动画等资源；不少于50个权威护眼视频
分部分项工程项目清单计价表
工程名称：安装工程 |  |  | 专业/标段：通用安装工程 |  |  |  |  | 第 11 页 共 35 页
序号 | 项目编码 | 项目名称 |  | 项目特征描述 | 计量单位 | 工程数量 | 金 额（元）
[7 empty] | 综合单价 |  | 合 价
。 OPS电脑 1.采用Intel通用标准80pin接口，即插即用，易于维护。 2.主板搭载第十二代Intel 酷睿系列i5CPU，8GB DDR4笔记本内存或以上配置，256GB或以上SSD固态硬盘 3.PC模块可抽拉式插入整机，可实现无单独接线的插拔。 4.采用手拧螺丝卡扣，确保PC模块安装固定到位，同时无需工具就可快速拆卸电脑模块。 5.为便于设备维护，插拔电脑模块具有一键还原和系统保护功能，有效保证用户使用安全。 6.为保障与整机的兼容性，电脑模块与整机为同一制造商。（提供模块及整机CCC证书） 定制支架 [工作内容] 1.安装 2.接线
5 | 01B001 | 电路改造 |  | [项目特征] 1.灯电路改造 2.Bv2.5㎡电线，国标。 3.PVC20线管。 4.四通分线盒 5.更换开关、插座。 [工作内容] 1.安装、固定 | 项 | 1
分部分项工程项目清单计价表
工程名称：安装工程 |  |  | 专业/标段：通用安装工程 |  |  |  |  | 第 12 页 共 35 页
序号 | 项目编码 | 项目名称 |  | 项目特征描述 | 计量单位 | 工程数量 | 金 额（元）
[7 empty] | 综合单价 |  | 合 价
6 | 03B001 | 弱电配管、配线安装 |  | [项目特征] 1.音响线 2.六类网线 3.PVC20线管 [工作内容] 1.安装 | 项 | 1
二、舞蹈教室1
分部分项工程项目清单计价表
工程名称：安装工程 |  |  | 专业/标段：通用安装工程 |  |  |  |  | 第 13 页 共 35 页
序号 | 项目编码 | 项目名称 |  | 项目特征描述 | 计量单位 | 工程数量 | 金 额（元）
[7 empty] | 综合单价 |  | 合 价
7 | 030505005002 | 扬声器 |  | [项目特征] 1、音响1对 1）技术参数：规格1*6.5寸低音+号角高音； 2)频响范围：100HZ-15KHZ; 3）灵敏度：≥89dB; 4)最大声压级：≥106dB; 5）标称阻抗：8欧； 6）功率：≥100W; 2、合并式功放 1)带蓝牙，带USB功放 2)额定功率(RMS)：≥160W+160W/8欧 3）峰值功率(RMS)：≥320W 4)信噪比(1m/1w)：≥80dB 5)频率响应(-3dB)：20Hz-20KHz±1dB 6)效果类型：ECHO 7)音调控制：±8dB 3、双通道无线麦克风 1)UHF超高频段，提供200个信道选择,一键编组； 2)自动选频； 3)射频范围：520-830MHz，调制方式：FM调频，可用带：每通道30宽MHz，频率稳定度：±0.005%； 4)动态范围：≥93dB，峰值频偏：±45KHz，音频响应：50Hz-18KHz(±3dB)； 5)综合信噪比：≥93dB，综合失真： | 套 | 2
分部分项工程项目清单计价表
工程名称：安装工程 |  |  | 专业/标段：通用安装工程 |  |  |  |  | 第 14 页 共 35 页
序号 | 项目编码 | 项目名称 |  | 项目特征描述 | 计量单位 | 工程数量 | 金 额（元）
[7 empty] | 综合单价 |  | 合 价
＜1%； 6)接收机方式：二次变频超外差，真分集接收； 7)中频频率： 第一中频： 110MHZ，第二中频：10.7MHz； 8)灵敏度：12dB(80dBS/N) ，静噪门限：0-40dB，杂散抑制：≥70dB；供电电压： DC12-16V(rated12V) ； 9)发射机输出功率：10mW，杂散抑制：-60Db，供电：1.5Vx2，使用时间(碱性电池) 不少于8小时。 [工作内容] 1.安装 2.设备组装 3.接线
8 | 030413001002 | 普通灯具 |  | [项目特征] 1.名称:平板灯 2.规格:600*600 3.功率48w [工作内容] 1.安装 | 套 | 16
9 | 030501005002 | 插箱、机柜、机架 |  | [项目特征] 1.名称:22U机柜 2.型号、规格:600*600*1200（±5mm） [工作内容] 1.安装 2.接线 3.接地 4.抗震底座安装 | 台 | 2
分部分项工程项目清单计价表
工程名称：安装工程 |  |  | 专业/标段：通用安装工程 |  |  |  |  | 第 15 页 共 35 页
序号 | 项目编码 | 项目名称 |  | 项目特征描述 | 计量单位 | 工程数量 | 金 额（元）
[7 empty] | 综合单价 |  | 合 价
10 | 01B002 | 电路改造 |  | [项目特征] 1.灯电路改造 2.Bv2.5㎡电线，国标。 3.PVC20线管。 4.四通分线盒 5.更换开关、插座。 [工作内容] 1.安装、固定 | 项 | 1
11 | 03B002 | 弱电配管、配线安装 |  | [项目特征] 1.音响线 2.PVC20线管 [工作内容] 1.安装 | 项 | 1
三、舞蹈教室2
分部分项工程项目清单计价表
工程名称：安装工程 |  |  | 专业/标段：通用安装工程 |  |  |  |  | 第 16 页 共 35 页
序号 | 项目编码 | 项目名称 |  | 项目特征描述 | 计量单位 | 工程数量 | 金 额（元）
[7 empty] | 综合单价 |  | 合 价
12 | 030505005003 | 扬声器 |  | [项目特征] 1、音响1对 1）技术参数：规格1*6.5寸低音+号角高音； 2)频响范围：100HZ-15KHZ; 3）灵敏度：≥89dB; 4)最大声压级：≥106dB; 5）标称阻抗：8欧； 6）功率：≥100W; 2、合并式功放 1)带蓝牙，带USB功放 2)额定功率(RMS)：≥160W+160W/8欧 3）峰值功率(RMS)：≥320W 4)信噪比(1m/1w)：≥80dB 5)频率响应(-3dB)：20Hz-20KHz±1dB 6)效果类型：ECHO 7)音调控制：±8dB 3、双通道无线麦克风 1)UHF超高频段，提供200个信道选择,一键编组； 2)自动选频； 3)射频范围：520-830MHz，调制方式：FM调频，可用带：每通道30宽MHz，频率稳定度：±0.005%； 4)动态范围：≥93dB，峰值频偏：±45KHz，音频响应：50Hz-18KHz(±3dB)； 5)综合信噪比：≥93dB，综合失真： | 套 | 1
分部分项工程项目清单计价表
工程名称：安装工程 |  |  | 专业/标段：通用安装工程 |  |  |  |  | 第 17 页 共 35 页
序号 | 项目编码 | 项目名称 |  | 项目特征描述 | 计量单位 | 工程数量 | 金 额（元）
[7 empty] | 综合单价 |  | 合 价
＜1%； 6)接收机方式：二次变频超外差，真分集接收； 7)中频频率： 第一中频： 110MHZ，第二中频：10.7MHz； 8)灵敏度：12dB(80dBS/N) ，静噪门限：0-40dB，杂散抑制：≥70dB；供电电压： DC12-16V(rated12V) ； 9)发射机输出功率：10mW，杂散抑制：-60Db，供电：1.5Vx2，使用时间(碱性电池) 不少于8小时。 [工作内容] 1.安装 2.设备组装 3.接线
13 | 030413001003 | 普通灯具 |  | [项目特征] 1.名称:平板灯 2.规格:600*600 3.功率48w [工作内容] 1.安装 | 套 | 8
14 | 030501005003 | 插箱、机柜、机架 |  | [项目特征] 1.名称:22U机柜 2.型号、规格:600*600*1200（±5mm） [工作内容] 1.安装 2.接线 3.接地 4.抗震底座安装 | 台 | 1
分部分项工程项目清单计价表
工程名称：安装工程 |  |  | 专业/标段：通用安装工程 |  |  |  |  | 第 18 页 共 35 页
序号 | 项目编码 | 项目名称 |  | 项目特征描述 | 计量单位 | 工程数量 | 金 额（元）
[7 empty] | 综合单价 |  | 合 价
15 | 01B003 | 电路改造 |  | [项目特征] 1.灯电路改造 2.Bv2.5㎡电线，国标。 3.PVC20线管。 4.四通分线盒 5.更换开关、插座。 [工作内容] 1.安装、固定 | 项 | 1
16 | 03B003 | 弱电配管、配线安装 |  | [项目特征] 1.音响线 2.PVC20线管 [工作内容] 1.安装 | 项 | 1
四、排练厅1
分部分项工程项目清单计价表
工程名称：安装工程 |  |  | 专业/标段：通用安装工程 |  |  |  |  | 第 19 页 共 35 页
序号 | 项目编码 | 项目名称 |  | 项目特征描述 | 计量单位 | 工程数量 | 金 额（元）
[7 empty] | 综合单价 |  | 合 价
17 | 030505005004 | 扬声器 |  | [项目特征] 1、音响1对 1）技术参数：规格1*6.5寸低音+号角高音； 2)频响范围：100HZ-15KHZ; 3）灵敏度：≥89dB; 4)最大声压级：≥106dB; 5）标称阻抗：8欧； 6）功率：≥100W; 2、合并式功放 1)带蓝牙，带USB功放 2)额定功率(RMS)：≥160W+160W/8欧 3）峰值功率(RMS)：≥320W 4)信噪比(1m/1w)：≥80dB 5)频率响应(-3dB)：20Hz-20KHz±1dB 6)效果类型：ECHO 7)音调控制：±8dB 3、双通道无线麦克风 1)UHF超高频段，提供200个信道选择,一键编组； 2)自动选频； 3)射频范围：520-830MHz，调制方式：FM调频，可用带：每通道30宽MHz，频率稳定度：±0.005%； 4)动态范围：≥93dB，峰值频偏：±45KHz，音频响应：50Hz-18KHz(±3dB)； 5)综合信噪比：≥93dB，综合失真： | 套 | 2
分部分项工程项目清单计价表
工程名称：安装工程 |  |  | 专业/标段：通用安装工程 |  |  |  |  | 第 20 页 共 35 页
序号 | 项目编码 | 项目名称 |  | 项目特征描述 | 计量单位 | 工程数量 | 金 额（元）
[7 empty] | 综合单价 |  | 合 价
＜1%； 6)接收机方式：二次变频超外差，真分集接收； 7)中频频率： 第一中频： 110MHZ，第二中频：10.7MHz； 8)灵敏度：12dB(80dBS/N) ，静噪门限：0-40dB，杂散抑制：≥70dB；供电电压： DC12-16V(rated12V) ； 9)发射机输出功率：10mW，杂散抑制：-60Db，供电：1.5Vx2，使用时间(碱性电池) 不少于8小时。 [工作内容] 1.安装 2.设备组装 3.接线
18 | 030413001004 | 普通灯具 |  | [项目特征] 1.名称:平板灯 2.规格:600*600 3.功率48w [工作内容] 1.安装 | 套 | 16
19 | 030501005004 | 插箱、机柜、机架 |  | [项目特征] 1.名称:22U机柜 2.型号、规格:600*600*1200（±5mm） [工作内容] 1.安装 2.接线 3.接地 4.抗震底座安装 | 台 | 2
分部分项工程项目清单计价表
工程名称：安装工程 |  |  | 专业/标段：通用安装工程 |  |  |  |  | 第 21 页 共 35 页
序号 | 项目编码 | 项目名称 |  | 项目特征描述 | 计量单位 | 工程数量 | 金 额（元）
[7 empty] | 综合单价 |  | 合 价
20 | 030505018003 | 显示设备 |  | [项目特征] 智慧一体机 1.整机屏幕采用≥86英寸液晶面板（对角线）；整机采用一体化设计，采用UHD超高清液晶屏，显示比例16:9，分辨率3840*2160，对比度5000：1，整机可视角度≥178°。 2.★整机画面对比度及色彩还原真实，画面细节及Gamma无损失，确保师生观看画面不会因显示损耗导致视觉偏差。（提供国家级相关机构出具的技术证明文件及具有CNAS认证标识的第三方检测机构权威检测报告） 3.整机支持全通道4K显示，全通道OSD菜单及整机内置系统均支持4K图像显示。（提供具有CMA或CNAS认证标识的第三方检测机构权威检测报告） 4.★整机屏幕采用DC直流背光源，保证显示画面无频闪，有效避免视觉疲劳，呵护师生用眼健康。（提供具有CMA或CNAS认证标识的第三方检测机构权威检测报告） 5.整机屏幕灰度等级≥256级，NTSC色域覆盖率≥85%，整机最大屏幕亮度≥300cd/m²，使用时屏幕亮度不大于400cd/m²。 6.整机采用硬件低 | 台 | 1
分部分项工程项目清单计价表
工程名称：安装工程 |  |  | 专业/标段：通用安装工程 |  |  |  |  | 第 22 页 共 35 页
序号 | 项目编码 | 项目名称 |  | 项目特征描述 | 计量单位 | 工程数量 | 金 额（元）
[7 empty] | 综合单价 |  | 合 价
蓝光背光技术，在源头减少有害蓝光波段能量，蓝光占比（有害蓝光415～455nm能量综合）/（整体蓝光400～500能量综合）＜50%，低蓝光保护显示不偏色、不泛黄。 7.屏幕结合光感调节，屏幕亮度与环境亮度的匹配曲线更加合理，能有效减轻视疲劳。（提供具有CMA或CNAS认证标识的第三方检测机构权威检测报告） 8.整机支持纸质护眼模式，可以在任意通道任意画面任意软件所有显示内容下实现画面纹理的实时调整；支持纸质纹理：牛皮纸、素描纸、水彩纸、水纹纸、宣纸；支持透明度调节；支持色温调节。 9.整机采用全物理钢化玻璃，有效保护屏幕显示画面，钢化玻璃厚度≤4mm，表面硬度≥9H或者≥莫式7级。 10.整机表面采用全物理防眩光钢化玻璃，钢化玻璃采用低反射防眩光（AGLR）技术，吸光率7%，有效防止眩光的同时还能吸收部分环境光，进一步降低环境光对显示的干扰，保障在明亮教室中暗场画面的清晰显示。（提供具有CMA或CNA
分部分项工程项目清单计价表
工程名称：安装工程 |  |  | 专业/标段：通用安装工程 |  |  |  |  | 第 23 页 共 35 页
序号 | 项目编码 | 项目名称 |  | 项目特征描述 | 计量单位 | 工程数量 | 金 额（元）
[7 empty] | 综合单价 |  | 合 价
S认证标识的第三方检测机构权威检测报告） 11.整机具备至少6个前置物理按键，包括三合一电源按键，设置、音量加、音量减、录屏、护眼、主页、信源通道，其中含2个可自定义功能按键。 12.★整机具有2个可自定义前置按键，可通过自定义设置实现前置面板功能按键一键启用主页、批注、降半屏、Windows白板、经典护眼、纸质护眼、录屏、小工具（截屏、计时器、放大镜、倒数日、日历）等功能，满足不同用户的使用需求。（提供具有CMA或CNAS认证标识的第三方检测机构权威检测报告） 13.整机前置3路USB输入接口（包含1路Type-C、2路USB），前置USB接口支持Android、Windows双系统读取外接移动存储设备，接口具备明显的丝印标识。 14.前置Type-C接口支持65W快充，可以给教学平板、教学笔记本、手机等进行快速充电。（提供具有CMA或CNAS认证标识的第三方检测机构权威检测报告） 15.摄像头拍摄像素数≥3200万，对
分部分项工程项目清单计价表
工程名称：安装工程 |  |  | 专业/标段：通用安装工程 |  |  |  |  | 第 24 页 共 35 页
序号 | 项目编码 | 项目名称 |  | 项目特征描述 | 计量单位 | 工程数量 | 金 额（元）
[7 empty] | 综合单价 |  | 合 价
角角度≥145度，水平角度≥125度，摄像头可用于远程巡课、二维码扫描等功能，通过自带摄像头，对班级学生进行 AI监测，包括教室总人数、坐姿不正人数、坐姿健康率、阳光活动率和眼保健操率等数据。 16.整机内置8阵列麦克风，麦克风拾音距离≥12米，拾音角度≥180°，内置2.2声道音响系统，上边框前朝向15W低音扬声器2个，下边框前朝向15W中高音扬声器2个，额定总功率60W，有效满足课堂视听需求。 17.整机内置的蓝牙及Wi-Fi模块支持便捷拆除及恢复，确保特殊应用场景下的信息安全，Wi-Fi及AP热点支持频段2.4GHz/5GHz 。 18.整机支持蓝牙Bluetooth 5.4标准，支持连接外部蓝牙音箱播放音频，也能接收移动终端通过蓝牙发送的文件。（提供具有CMA或CNAS认证标识的第三方检测机构权威检测报告） 19.整机具备全通道悬浮菜单，老师可通过便捷菜单，快速调用返回、安卓主页、批注等功能。任意通道下，可三指实现悬浮球
分部分项工程项目清单计价表
工程名称：安装工程 |  |  | 专业/标段：通用安装工程 |  |  |  |  | 第 25 页 共 35 页
序号 | 项目编码 | 项目名称 |  | 项目特征描述 | 计量单位 | 工程数量 | 金 额（元）
[7 empty] | 综合单价 |  | 合 价
跟随。 20.整机具备高效节能模式，检测到黑暗环境30秒后，自动进入节能模式，且检测到光亮会自动唤醒屏幕，该功能可选择打开或关闭。 21.外接电脑设备连接至整机且触摸信号连通时，外接电脑设备可直接读取插入整机前置USB接口的移动存储设备数据，连接整机前置USB接口的翻页笔和无线键鼠可直接操作外接电脑设备。 22.整机具备智能手势识别功能，在任意通道下，可通过五指长按屏幕，实现熄屏和唤醒屏幕的功能；可识别五指上、下、左、右方向手势滑动调用相应功能，支持将各手势滑动方向自定义设置为主页、降半屏、批注、锁屏、经典护眼、纸质护眼、多任务、无操作等。 23.整机内置指纹模块，支持指纹解锁，大大提高了使用的便捷性。 24.支持一键开启录课功能，可将屏幕中显示的课件、音视频内容与老师人声同时录制。 25.整机具备分级降屏（1/3、1/2）功能，用户可以根据使用情况自行选择降1/3或者1/2屏
分部分项工程项目清单计价表
工程名称：安装工程 |  |  | 专业/标段：通用安装工程 |  |  |  |  | 第 26 页 共 35 页
序号 | 项目编码 | 项目名称 |  | 项目特征描述 | 计量单位 | 工程数量 | 金 额（元）
[7 empty] | 综合单价 |  | 合 价
。（提供具有CMA或CNAS认证标识的第三方检测机构权威检测报告） 26.教学桌面支持教学常用的教学白板软件、视频展台软件、授课助手软件、WPS、文件管理器等，以便于快捷启动应用进行授课；同时提供进入本机所有应用的入口，满足教师授课需要。桌面软件支持自定义设置，满足老师个性化授课需求。 27.整机教学桌面支持画报轮播功能，通过主页快捷入口可自定义轮播内容、轮播间隔、播放时间等，助力校园文化建设。（提供具有CMA或CNAS认证标识的第三方检测机构权威检测报告） 28.整机支持与AI数字人开启任意话题的对话，包括不限于：学科问答、故事接龙、猜谜语；整机支持进行成语接龙游戏，在接龙过程中会讲解成语的意思和使用方式； 29.整机支持特定人物形象，配备专属于人物的知识库，能够以该人物形象口吻、视角回答用户提问； 30.支持Windows系统中进行不低于40点触控，支持在Android系统中进
分部分项工程项目清单计价表
工程名称：安装工程 |  |  | 专业/标段：通用安装工程 |  |  |  |  | 第 27 页 共 35 页
序号 | 项目编码 | 项目名称 |  | 项目特征描述 | 计量单位 | 工程数量 | 金 额（元）
[7 empty] | 综合单价 |  | 合 价
行40点或以上触控，触摸响应时间≤4ms，触摸书写延迟≤15ms。 31.整机嵌入式安卓系统版本不低于Android 14，内存≥4GB，存储空间≥32GB，并具备内存可扩展设备，根据需要可升级至2T。 32.整机嵌入式安卓系统下主界面、菜单、图标、文字均为4K超高清显示，显示细腻、清晰度高。 33.★嵌入式Android操作系统下，内置电子视力表软件，支持通过触摸方式进行视力检测，助力校园近视防控工作开展。（提供具有CMA或CNAS认证标识的第三方检测机构权威检测报告） 34.电子视力表软件由设备生产厂商与与权威三甲医院眼科共同开发，通过权威眼科医院临床试验验证，符合标准对数视力表相关要求，保证测试数据的准确性和权威性。（提供国家权威眼科医院出具的临床试验报告复印件并加盖厂家公章）。 35.内置权威三甲医院眼科制作的护眼百科内容，包含专家视频、护眼动画等资源；不少于50个权威护眼视频
分部分项工程项目清单计价表
工程名称：安装工程 |  |  | 专业/标段：通用安装工程 |  |  |  |  | 第 28 页 共 35 页
序号 | 项目编码 | 项目名称 |  | 项目特征描述 | 计量单位 | 工程数量 | 金 额（元）
[7 empty] | 综合单价 |  | 合 价
。 OPS电脑 1.采用Intel通用标准80pin接口，即插即用，易于维护。 2.主板搭载第十二代Intel 酷睿系列i5CPU，8GB DDR4笔记本内存或以上配置，256GB或以上SSD固态硬盘 3.PC模块可抽拉式插入整机，可实现无单独接线的插拔。 4.采用手拧螺丝卡扣，确保PC模块安装固定到位，同时无需工具就可快速拆卸电脑模块。 5.为便于设备维护，插拔电脑模块具有一键还原和系统保护功能，有效保证用户使用安全。 6.为保障与整机的兼容性，电脑模块与整机为同一制造商。（提供模块及整机CCC证书） 定制支架 [工作内容] 1.安装 2.接线
21 | 01B004 | 电路改造 |  | [项目特征] 1.灯电路改造 2.Bv2.5㎡电线，国标。 3.PVC20线管。 4.四通分线盒 5.更换开关、插座。 [工作内容] 1.安装、固定 | 项 | 1
分部分项工程项目清单计价表
工程名称：安装工程 |  |  | 专业/标段：通用安装工程 |  |  |  |  | 第 29 页 共 35 页
序号 | 项目编码 | 项目名称 |  | 项目特征描述 | 计量单位 | 工程数量 | 金 额（元）
[7 empty] | 综合单价 |  | 合 价
22 | 03B004 | 弱电配管、配线安装 |  | [项目特征] 1.音响线 2.六类网线 3.PVC20线管 [工作内容] 1.安装 | 项 | 1
五、排练厅2
分部分项工程项目清单计价表
工程名称：安装工程 |  |  | 专业/标段：通用安装工程 |  |  |  |  | 第 30 页 共 35 页
序号 | 项目编码 | 项目名称 |  | 项目特征描述 | 计量单位 | 工程数量 | 金 额（元）
[7 empty] | 综合单价 |  | 合 价
23 | 030505005005 | 扬声器 |  | [项目特征] 1、音响1对 1）技术参数：规格1*6.5寸低音+号角高音； 2)频响范围：100HZ-15KHZ; 3）灵敏度：≥89dB; 4)最大声压级：≥106dB; 5）标称阻抗：8欧； 6）功率：≥100W; 2、合并式功放 1)带蓝牙，带USB功放 2)额定功率(RMS)：≥160W+160W/8欧 3）峰值功率(RMS)：≥320W 4)信噪比(1m/1w)：≥80dB 5)频率响应(-3dB)：20Hz-20KHz±1dB 6)效果类型：ECHO 7)音调控制：±8dB 3、双通道无线麦克风 1)UHF超高频段，提供200个信道选择,一键编组； 2)自动选频； 3)射频范围：520-830MHz，调制方式：FM调频，可用带：每通道30宽MHz，频率稳定度：±0.005%； 4)动态范围：≥93dB，峰值频偏：±45KHz，音频响应：50Hz-18KHz(±3dB)； 5)综合信噪比：≥93dB，综合失真： | 套 | 1
分部分项工程项目清单计价表
工程名称：安装工程 |  |  | 专业/标段：通用安装工程 |  |  |  |  | 第 31 页 共 35 页
序号 | 项目编码 | 项目名称 |  | 项目特征描述 | 计量单位 | 工程数量 | 金 额（元）
[7 empty] | 综合单价 |  | 合 价
＜1%； 6)接收机方式：二次变频超外差，真分集接收； 7)中频频率： 第一中频： 110MHZ，第二中频：10.7MHz； 8)灵敏度：12dB(80dBS/N) ，静噪门限：0-40dB，杂散抑制：≥70dB；供电电压： DC12-16V(rated12V) ； 9)发射机输出功率：10mW，杂散抑制：-60Db，供电：1.5Vx2，使用时间(碱性电池) 不少于8小时。 [工作内容] 1.安装 2.设备组装 3.接线
24 | 030413001005 | 普通灯具 |  | [项目特征] 1.名称:平板灯 2.规格:600*600 3.功率48w [工作内容] 1.安装 | 套 | 8
25 | 030501005005 | 插箱、机柜、机架 |  | [项目特征] 1.名称:22U机柜 2.型号、规格:600*600*1200（±5mm） [工作内容] 1.安装 2.接线 3.接地 4.抗震底座安装 | 台 | 1
分部分项工程项目清单计价表
工程名称：安装工程 |  |  | 专业/标段：通用安装工程 |  |  |  |  | 第 32 页 共 35 页
序号 | 项目编码 | 项目名称 |  | 项目特征描述 | 计量单位 | 工程数量 | 金 额（元）
[7 empty] | 综合单价 |  | 合 价
26 | 01B005 | 电路改造 |  | [项目特征] 1.灯电路改造 2.Bv2.5㎡电线，国标。 3.PVC20线管。 4.四通分线盒 5.更换开关、插座。 [工作内容] 1.安装、固定 | 项 | 1
27 | 03B005 | 弱电配管、配线安装 |  | [项目特征] 1.音响线 2.PVC20线管 [工作内容] 1.安装 | 项 | 1
六、排练厅3
分部分项工程项目清单计价表
工程名称：安装工程 |  |  | 专业/标段：通用安装工程 |  |  |  |  | 第 33 页 共 35 页
序号 | 项目编码 | 项目名称 |  | 项目特征描述 | 计量单位 | 工程数量 | 金 额（元）
[7 empty] | 综合单价 |  | 合 价
28 | 030505005006 | 扬声器 |  | [项目特征] 1、音响1对 1）技术参数：规格1*6.5寸低音+号角高音； 2)频响范围：100HZ-15KHZ; 3）灵敏度：≥89dB; 4)最大声压级：≥106dB; 5）标称阻抗：8欧； 6）功率：≥100W; 2、合并式功放 1)带蓝牙，带USB功放 2)额定功率(RMS)：≥160W+160W/8欧 3）峰值功率(RMS)：≥320W 4)信噪比(1m/1w)：≥80dB 5)频率响应(-3dB)：20Hz-20KHz±1dB 6)效果类型：ECHO 7)音调控制：±8dB 3、双通道无线麦克风 1)UHF超高频段，提供200个信道选择,一键编组； 2)自动选频； 3)射频范围：520-830MHz，调制方式：FM调频，可用带：每通道30宽MHz，频率稳定度：±0.005%； 4)动态范围：≥93dB，峰值频偏：±45KHz，音频响应：50Hz-18KHz(±3dB)； 5)综合信噪比：≥93dB，综合失真： | 套 | 1
分部分项工程项目清单计价表
工程名称：安装工程 |  |  | 专业/标段：通用安装工程 |  |  |  |  | 第 34 页 共 35 页
序号 | 项目编码 | 项目名称 |  | 项目特征描述 | 计量单位 | 工程数量 | 金 额（元）
[7 empty] | 综合单价 |  | 合 价
＜1%； 6)接收机方式：二次变频超外差，真分集接收； 7)中频频率： 第一中频： 110MHZ，第二中频：10.7MHz； 8)灵敏度：12dB(80dBS/N) ，静噪门限：0-40dB，杂散抑制：≥70dB；供电电压： DC12-16V(rated12V) ； 9)发射机输出功率：10mW，杂散抑制：-60Db，供电：1.5Vx2，使用时间(碱性电池) 不少于8小时。 [工作内容] 1.安装 2.设备组装 3.接线
29 | 030413001006 | 普通灯具 |  | [项目特征] 1.名称:平板灯 2.规格:600*600 3.功率48w [工作内容] 1.安装 | 套 | 12
30 | 030501005006 | 插箱、机柜、机架 |  | [项目特征] 1.名称:22U机柜 2.型号、规格:600*600*1200（±5mm） 3.安装方式:落地安装 [工作内容] 1.安装 2.接线 3.接地 4.抗震底座安装 | 台 | 1
分部分项工程项目清单计价表
工程名称：安装工程 |  |  | 专业/标段：通用安装工程 |  |  |  |  | 第 35 页 共 35 页
序号 | 项目编码 | 项目名称 |  | 项目特征描述 | 计量单位 | 工程数量 | 金 额（元）
[7 empty] | 综合单价 |  | 合 价
31 | 030701004001 | 空调器 |  | [项目特征] 1.名称:3P天花机 2.型号:变频 ，一 级能效 3.其他 : 1.控制器 、壁装控制器/遥控 器 ，符合现场要求 ；2.10m管线：冷媒管 、冷凝水管及控制管线等 ，3. 冷媒充注详参空调 设备。 [工作内容] 1.室内机及室外机 安装 2.支架（含减震支 架）制作、安装 3.控制及送电管线 的安装 4.冷凝水及冷媒水 管道安装 | 台 | 2
32 | 01B006 | 电路改造 |  | [项目特征] 1.灯电路改造 2.Bv2.5㎡电线，国标。 3.PVC20线管。 4.四通分线盒 5.更换开关、插座。 [工作内容] 1.安装、固定 | 项 | 1
33 | 03B006 | 弱电配管、配线安装 |  | [项目特征] 1.音响线 2.PVC20线管 [工作内容] 1.安装 | 项 | 1
合 计

## 表E.4.1 措施项目清单计价表
措施项目清单计价表
工程名称：安装工程 |  |  | 专业/标段：通用安装工程 |  |  |  |  | 第 1 页 共 1 页
序号 | 项目编码 | 项目名称 |  | 项目特征或工作内容 | 计量单位 | 工程 数量 | 金 额（元）
[7 empty] | 综合单价 |  | 合 价
一 |  | 通用措施
1 | 031401001001 | 安全文明施工措施费 |  |  | 项 | 1
2 | 031401004001 | 冬雨季施工增加费 |  |  | 项 | 1
3 | 031401003001 | 夜间施工增加费 |  |  | 项 | 1
4 | 031401002001 | 二次搬运费 |  |  | 项 | 1
5 | 031401005001 | 测量放线定位复测费 |  |  | 项 | 1
二 |  | 专业措施
1 | 031402001001 | 脚手架 |  |  | 项 | 1
2 | 031402002001 | 安装与生产运行同时进行施工增加费 |  |  | 项 | 1
3 | 031402003001 | 有害身体健康环境中施工增加费 |  |  | 项 | 1
合 计

## 表E.5.1 其他项目清单计价表
其他项目清单计价表
工程名称：安装工程 |  | 专业/标段：通用安装工程 |  |  |  | 第 1 页 共 1 页
序号 | 项目名称 |  | 计量单位 | 工程数量 | 金 额 （元）
[5 empty] | 综合单价 |  | 合价
1 | 暂列金额
1.1
2 | 专业工程暂估价
2.1
3 | 计日工
3.1
3.2
3.3
4 | 总承包服务费
4.1 | 发包人供应材料保管费
4.2 | 发包人发包专业工程管理服务费_协调与管理
4.3 | 发包人发包专业工程管理服务费_协调、管理并提供配合服务
5 | 合同中约定的其他项目
5.1 | 优质工程增加费
5.2 | 智慧工地增加费
合 计
注：1 表中“合同中约定的其他项目”适用于期中支付和工程结算时填写； 2 其中采用费率计价方式的，取费基数填写到“工程数量”列，费率填写到“综合单价”列；采用总价计价方式的可 只填写“合价”列数值。

## 表E.5.2 专业工程暂估价明细表
专业工程暂估价明细表
工程名称：安装工程 |  |  |  | 专业/标段：通用安装工程 | [5 empty] | 第 1 页 共 1 页
序号 | 专业工程名称 | 暂估金额（元） |  |  |  | 确认金额（元） |  |  | 不含税的调整金额±（元） |  | 备注
|  | 不含税价格 | 增值税 |  | 含税价格 | 不含税价格 | 增值税 | 含税价格
|  | A1 | B1 |  | C1 | A2 | B2 | C2 | D=A2-A1
1
本页小计 | [10 empty] | -
合 计 | [10 empty] | -
注:本表“暂估金额”由招标人填写,投标人应将“暂估金额”填写并计入投标总价。结算时应按合同约定的价格填写“确认金额”。