## 投标总价
投 标 总 价
| （项目名称） | （标段名称）
合同编号：
投标总价人民币（大写）：
（¥）： |  | 元

## 工程项目总价表
工程项目总价表
工程名称：陕西省桃曲坡水库灌区东干渠改造段（桩号25+460～25+960） .
组号 | 项目分组名称 | 金额（元） | 备注
1 | 建筑工程
2 | 水土保持工程
3 | 环境保护工程
4 | 施工临时工程
合计（A）
| 工程保险费(B) |  | 元
| 暂列金(C) | 36000 | 元
| 招标代理费(D) | 28000 | 元
| 投标总报价 =(A)+(B)+（C）+(D) |  | 元
3

## 工程量清单
分组工程量清单
工程名称：陕西省桃曲坡水库灌区东干渠改造段（桩号25+460～25+960） .
序号 | 项目名称 | 单位 | 工程数量 | 单价(元) | 合价（元） | 备注
1 | 建筑工程 | m | 500
1.1 | 淤泥挖运 | m³ | 250
1.2 | 旧砼板拆除及外运3km | m³ | 365
1.3 | 土方开挖及外运1km | m³ | 3800
1.4 | 土方回填 | m³ | 8465
1.5 | 松土铺填 | m³ | 8415
1.6 | 回填土外购 | m³ | 13686
1.7 | 3:7灰土垫层 | m³ | 1250
1.8 | C20现浇砼垫层 | m³ | 218
1.9 | C25现浇砼涵洞 | m³ | 2210
1.10 | C25现浇砼洞脸 | m³ | 8.5
1.11 | 钢筋制安 | t | 136.82
1.12 | 普通平面钢模板 | m² | 2237
1.13 | 普通曲面钢模板 | m² | 3283
1.14 | 聚苯乙烯泡沫板伸缩缝 | m² | 244
1.15 | 651型橡胶止水带 | m | 505
1.16 | M10水泥砂浆封口 | m² | 34
1.17 | M7.5浆砌石连接段 | m³ | 13
2 | 水土保持工程
2.1 | 植草 | m² | 4480
3 | 环境保护工程
3.1 | 污水防治
3.1.1 | 厕所 | 个 | 1
3.1.2 | 污水池 | 个 | 1
3.2 | 噪声防治 | 项 | 1
3.3 | 空气环境质量防治
3.3.1 | 洒水 | 月 | 2
3.3.2 | 卫生防疫 | 人 | 20
3.4 | 人群健康保护
3.4.1 | 场地消毒、药品等 | 项 | 1
3.4.2 | 固定废弃物处理 | 处 | 1
3.5 | 施工期环境监测
3.5.1 | 施工区水体水质监测 | 点·次 | 1
分组工程量清单
工程名称：陕西省桃曲坡水库灌区东干渠改造段（桩号25+460～25+960） .
序号 | 项目名称 | 单位 | 工程数量 | 单价(元) | 合价（元） | 备注
3.5.2 | 生活污水监测 | 点·次 | 1
4 | 施工临时工程
4.1 | 施工交通工程
4.1.1 | 施工道路工程 | m² | 200
4.2 | 施工安全生产专项 | 项 | 1 |  |  | 使用范 围为安 全培训 、防护 用品、 消防设 施以及 按照水 利安全 生产要 求完成 安全生 产目标 管理等 ，投标 人在技 术标中 提交安 全生产 专项方 案，并 在商务 标中提 供费用 明细， 费用结 算时应 提供采 购发票 、培训 记录。
4.3 | 施工房屋建筑工程
4.3.1 | 施工仓库工程 | m² | 50
4.3.2 | 办公及生活福利设施 | m² | 50
分组工程量清单
工程名称：陕西省桃曲坡水库灌区东干渠改造段（桩号25+460～25+960） .
序号 | 项目名称 | 单位 | 工程数量 | 单价(元) | 合价（元） | 备注
4.4 | 其他施工临时工程 | 项 | 1 |  |  | 投标人 根据项 目实际 及自身 施工组 织设计 自行列 报，应 列而未 列视为 包含在 投标总 价中
合 计

## 计日工项目报价表
计日工项目报价表
工程名称：陕西省桃曲坡水库灌区东干渠改造段（桩号25+460～25+960） .
序号 | 名称 | 型号规格 | 计量单位 | 单价（元） | 备注

## 工程单价汇总表
工程单价汇总表
工程名称：陕西省桃曲坡水库灌区东干渠改造段（桩号25+460～25+960） .
单价号 | 项目名称 | 计量 单位 | 人工费 | 材料费 | 机械 使用费 | 其他 直接费 | 间接费 | 企业利润 | 价差 | 税金 | 合计

## 工程费（税）率汇总表
工程单价费（税）率汇总表
工程名称：陕西省桃曲坡水库灌区东干渠改造段（桩号25+460～25+960） .
序号 | 工程类别 | 其他直接费 | 间接费 | 企业利润 | 税金 | 备注

## 投标人生产电、风、水、砂石基础单价汇总表
投标人生产电、风、水、砂石基础单价汇总表
工程名称：陕西省桃曲坡水库灌区东干渠改造段（桩号25+460～25+960） .
序号 | 名称 | 计量单位 | 型号规格 | 人工费 | 材料费 | 机械使用费 | 其他费 | 合计 | 备注

## 投标人生产混凝土配合比材料费表
投标人生产混凝土配合比材料费表
工程名称：陕西省桃曲坡水库灌区东干渠改造段（桩号25+460～25+960） .
序号 | 工程部位 | 混凝土 强度等级 | 水泥 强度等级 | 级配 | 水灰比 | 预算材料量 |  |  |  | 单价 (元/m³) | 备注
[6 empty] | 水泥/kg | 砂/m³ | 石子/m³ | 水/m³

## 投标人自行采购主要材料预算价格汇总表
投标人自行采购主要材料预算价格汇总表
工程名称：陕西省桃曲坡水库灌区东干渠改造段（桩号25+460～25+960） .
序号 | 材料名称 | 型号规格 | 计量单位 | 预算价格(元) | 备 注

## 投标人自备施工机械台班费汇总表
投标人自备施工机械台班费汇总表
工程名称：陕西省桃曲坡水库灌区东干渠改造段（桩号25+460～25+960） .
序号 | 机械名称 | 型号 规格 | 一类费用 |  |  |  | 二类费用 | [6 empty] | 合计
|  |  | 折旧费 | 维修费 | 安拆费 | 小计 | 人工 | 柴油 | 电 | 汽油 | 风 | 水 | 小计

## 总价项目分解表
总价项目分解表
工程名称：陕西省桃曲坡水库灌区东干渠改造段（桩号25+460～25+960） .
序号 | 项目名称 | 计量单位 | 数量 | 单价 （元） | 合价 （元） | 说明

## 工程单价计算表
工程单价计算表
工程
单价编号： |  |  |  |  | 定额单位：
施工方法：
序号 | 名称 | 型号 规格 | 计量 单位 | 数量 | 单价(元) | 合价(元)
一 | 直接费
（一） | 基本直接费
1 | 人工费
2 | 材料费
3 | 施工机械使用费
（二） | 其他直接费
二 | 间接费
三 | 利润
四 | 价差
五 | 税金
合计

## 人工单价汇总表
人工费单价汇总表
工程名称：陕西省桃曲坡水库灌区东干渠改造段（桩号25+460～25+960） .
序号 | 工种 | 计量单位 | 单价(元) | 备注