## 工程项目总价表
工程项目总价表
合同编号：BJXYSZG-YJZL-SG-Ⅰ
工程名称：宝鸡峡灌区塬上总干渠13+673~24+789和65+249 ~94 +980段应急治理工程(项目名称) 施工Ⅰ标项 （标段名称）
组号 | 项目分组名称 | 金额（元） | 备注
一 | 建筑工程
二 | 临时工程
三 | 水土保持措施费
四 | 环境保护措施费
五 | 暂列金
合计（A）
| 投标总报价 B=(A) |  | 元
投标人: (盖单位章)
法定代表人或委托代理人： (签名)
年 月 日

## 工程量清单报价表（不分组）
工程量清单
合同编号：BJXYSZG-YJZL-SG-Ⅰ
工程名称：宝鸡峡灌区塬上总干渠13+673~24+789和65+249 ~94 +980段应急治理工程（项目名称） 施工Ⅰ标项 （标段名称）
序号 | 项目名称 | 单位 | 工程数量 | 单价(元) | 合价（元） | 备注
一 | 建筑工程
1 | 塬上总干渠左岸坡脚砌护(共12段)
1.1 | 新建塬上总干渠左岸坡脚砌护(共 6段)
1.1.1 | 边坡土方开挖（人工倒运100m） | m³ | 2000
1.1.2 | 基础土方开挖（人工倒运100m） | m³ | 220
1.1.3 | 弃土外运10km | m³ | 2220 |  |  | 含跨渠水平 运输30m和 渣场处理费
1.1.4 | 人工修整边坡 | m² | 4510
1.1.5 | 预制、运输C20砼预制块（砼块 400*200*150mm） | m³ | 813 |  |  | 含运输 10km
1.1.6 | 砌筑C20砼预制块护坡（砼块 400*200*150mm） | m³ | 630
1.1.7 | 砌筑C20砼预制块基础（砼块 400*200*150mm） | m³ | 254
1.1.8 | M10水泥砂浆蹬脚 | m³ | 27
1.1.9 | 现浇C20砼压顶 | m³ | 31
1.1.10 | 低发塑料泡沫板 | m² | 167.2
1.1.11 | M10水泥砂浆封口 | m² | 20.8
1.1.12 | 砌筑材料运输 | m³ | 942 |  |  | 含水平倒运 100m和跨 渠运输30m
1.1.13 | 人工垂直运输砌筑材料（4m) | m³ | 553
1.1.14 | 双排脚手架 | m² | 3477
1.1.15 | 拆除安装钢波护栏 | m | 100
1.1.16 | 拆除安装钢丝网护栏 | m | 550
1.1.17 | 挖除、栽植雪松（2m高） | 株 | 230
1.1.18 | 撇洪沟 | 处 | 75
1.2 | 修复塬上总干渠左岸坡脚砌护(共 6段)
投标人: (盖单位章)
法定代表人或委托代理人： (签名)
年 月 日
工程量清单
合同编号：BJXYSZG-YJZL-SG-Ⅰ
工程名称：宝鸡峡灌区塬上总干渠13+673~24+789和65+249 ~94 +980段应急治理工程（项目名称） 施工Ⅰ标项 （标段名称）
序号 | 项目名称 | 单位 | 工程数量 | 单价(元) | 合价（元） | 备注
1.2.1 | 边坡土方开挖 | m³ | 640 |  |  | 含人工倒运 100m、跨 渠水平运输 30m、弃土 外运 10km和土 场处理费
1.2.2 | 基础土方开挖（人工倒运100m） | m³ | 60
1.2.3 | 土方回填 | m³ | 60
1.2.4 | 人工修整边坡 | m² | 1798
1.2.5 | 拆除C20砼块（利用） | m³ | 196 |  |  | 就近堆放 30m
1.2.6 | 拆除C20砼块（废弃） | m³ | 196 |  |  | 含人工倒运 100m、跨 渠水平运输 30m、弃渣 外运 10km和渣 场处理费
1.2.7 | 预制、运输C20砼预制块护坡（砼 块400*200*150mm） | m³ | 161 |  |  | 含运输 10km
1.2.8 | 原拆除C20砼块重复利用（倒运 30m） | m³ | 161
1.2.9 | 砌筑C20砼预制块护坡（砼块 400*200*150mm） | m³ | 251
1.2.10 | 砌筑C20砼预制块基础（砼块 400*200*150mm） | m³ | 98
1.2.11 | M10水泥砂浆蹬脚 | m³ | 11
1.2.12 | 现浇C20砼压顶 | m³ | 12
1.2.13 | 低发塑料泡沫板 | m² | 66
1.2.14 | M10水泥砂浆封口 | m² | 8.3
1.2.15 | 砌筑材料水平倒运（100m） | m³ | 372
1.2.16 | 砌筑材料跨渠水平运输（30m） | m³ | 198
1.2.17 | 人工垂直运输砌筑材料（4m) | m³ | 222
投标人: (盖单位章)
法定代表人或委托代理人： (签名)
年 月 日
工程量清单
合同编号：BJXYSZG-YJZL-SG-Ⅰ
工程名称：宝鸡峡灌区塬上总干渠13+673~24+789和65+249 ~94 +980段应急治理工程（项目名称） 施工Ⅰ标项 （标段名称）
序号 | 项目名称 | 单位 | 工程数量 | 单价(元) | 合价（元） | 备注
1.2.18 | 双排脚手架 | m² | 1394
1.2.19 | 拆除安装钢波护栏 | m | 60
1.2.20 | 拆除安装钢丝网护栏 | m | 420
2 | 塬上总干渠左岸高泄(共9处)
2.1 | 新建塬上总干渠左岸高泄(共8处)
2.1.1 | 高泄边坡土方开挖 | m³ | 1701 |  |  | 含人工倒运 100m、跨 渠水平运输 30m、弃土 外运 10km和土 场处理费
2.1.2 | 砌筑MU20砼实心砖（砼砖 240*115*53mm） | m³ | 385
2.1.3 | M10水泥砂浆抹面 | m² | 1355
2.1.4 | 现浇C25砼消力池 | m³ | 5.74
2.1.5 | 现浇C25砼水簸箕 | m³ | 14.39
2.1.6 | 砌筑材料水平运输 | m³ | 432 |  |  | 含水平倒运 100m和跨 渠水平运输 30m
2.1.7 | 人工垂直运输砌筑材料（30m) | m³ | 406
2.1.8 | 双排脚手架 | m² | 3016
2.2 | 修复塬上总干渠左岸高泄(共1处)
2.2.1 | 高泄边坡土方开挖 | m³ | 184 |  |  | 含人工倒运 100m、跨 渠水平运输 30m、弃土 外运 10km和土 场处理费
投标人: (盖单位章)
法定代表人或委托代理人： (签名)
年 月 日
工程量清单
合同编号：BJXYSZG-YJZL-SG-Ⅰ
工程名称：宝鸡峡灌区塬上总干渠13+673~24+789和65+249 ~94 +980段应急治理工程（项目名称） 施工Ⅰ标项 （标段名称）
序号 | 项目名称 | 单位 | 工程数量 | 单价(元) | 合价（元） | 备注
2.2.2 | 拆除砌体 | m³ | 48 |  |  | 含人工倒运 100m、跨 渠水平运输 30m、弃土 外运 10km和土 场处理费
2.2.3 | 人工土方回填 | m³ | 25
2.2.4 | 砌筑MU20砼实心砖（砼砖 240*115*53mm） | m³ | 44
2.2.5 | M10水泥砂浆抹面 | m² | 340
2.2.6 | C25砼填补 | m³ | 4
2.2.7 | 现浇C25砼消力池 | m³ | 1.05
2.2.8 | 现浇C25砼水簸箕 | m³ | 2.64
2.2.9 | 砌筑材料水平运输 | m³ | 58 |  |  | 含水平倒运 100m和跨 渠水平运输 30m
2.2.10 | 人工垂直运输砌筑材料（30m) | m³ | 55
2.2.11 | 双排脚手架 | m² | 368
2.2.12 | 水平排水修复 | m | 1500
3 | 塬上总干渠右岸边坡坡脚防护
3.1 | 坡脚防护
3.1.1 | 基础土方开挖 | m³ | 432
3.1.2 | 土方回填 | m³ | 177
3.1.3 | M7.5浆砌石基础 | m³ | 250
3.1.4 | M7.5浆砌石挡墙 | m³ | 273
3.1.5 | 低发塑料泡沫板 | m² | 12.16
3.1.6 | M10水泥砂浆封口 | m² | 0.51
3.2 | 窑洞封堵
3.2.1 | 土方回填(利用坡脚开挖量) | m³ | 412
4 | 塬上总干渠右岸渠堤灌浆
投标人: (盖单位章)
法定代表人或委托代理人： (签名)
年 月 日
工程量清单
合同编号：BJXYSZG-YJZL-SG-Ⅰ
工程名称：宝鸡峡灌区塬上总干渠13+673~24+789和65+249 ~94 +980段应急治理工程（项目名称） 施工Ⅰ标项 （标段名称）
序号 | 项目名称 | 单位 | 工程数量 | 单价(元) | 合价（元） | 备注
4.1 | 13+673-13+689、20+877- 20+897渠堤右岸灌浆（2处)
4.1.1 | 钻孔（孔径108mm） | m | 432
4.1.2 | 灌浆（黏土灌浆） | m | 432
4.2 | 67+039-67+546渠堤右岸灌浆（ 1处)
4.2.1 | 钻孔（孔径108mm） | m | 3708
4.2.2 | 灌浆（黏土灌浆） | m | 3708
5 | 过沟填方段沟道疏通（65+249）
5.1 | 涵管清淤 | m³ | 968
5.2 | 淤泥外运（6km） | m³ | 968 |  |  | 含渣场处理费
5.3 | 柳谷坊 | m | 52
二 | 临时工程
2.1 | 临时钢便桥(宽3m*长25m) | 座 | 4 |  |  | 含安装及拆 除
2.2 | 施工道路整修 | m | 5000
2.3 | 安全生产措施费 | % | 2.5 |  |  | （一+二（2.1+2.2））*2.5%
三 | 水土保持措施费 | 项 | 1 | 25000 | 25000
四 | 环境保护措施费 | 项 | 1 | 24000 | 24000
五 | 暂列金 | % | 2 |  |  | （一+二+三+四）*2%
合 计
投标人: (盖单位章)
法定代表人或委托代理人： (签名)
年 月 日