## 工程项目总价表
工程项目总价表
合同编号：
工程名称：宝鸡峡灌区基层管理站点饮用水设施改造工程(项目名称) 施工 （标段名称）
组号 | 项目分组名称 | 金额（元） | 备注
1 | 建筑工程
2 | 机电设备及安装工程
3 | 施工临时工程
合计（A）
| 备用金（暂列金）(B) |  | 元
| 投标总报价 C=(A)+(B) |  | 元
投标人: (盖单位章)
法定代表人或委托代理人： (签名)
年 月 日

## 建筑工程量清单报价表
建筑工程量清单报价表
合同编号：
工程名称：宝鸡峡灌区基层管理站点饮用水设施改造工程（项目名称） 施工 （标段名称）
组 号： 1 . |  |  |  | 分组名称：建筑工程
序号 | 项目名称 | 单位 | 工程数量 | 单价(元) | 合价(元) | 备注
1 | 建筑工程
1.1 | 林家村管理站
1.1.1 | 水源工程
1.1.1.1 | 更换水箱 | 座 | 1
1.1.1.1.1 | 现浇C25砼基础 | m³ | 0.77
1.1.1.1.2 | 不锈钢保温水箱（3m³）购置安 装 | 套 | 1
1.1.1.2 | 大口井维修 | 座 | 1
1.1.1.2.1 | 空压机洗井（深20m） | 井 | 1
1.1.1.2.2 | 抽水试验 | 井 | 1
1.1.1.2.3 | DN65扬水钢管（壁厚4mm）购置 安装 | m | 20
1.1.1.2.4 | 大口井清理 | m³ | 14.1
1.1.1.2.5 | 弃渣外运10km | m³ | 14.1
1.1.2 | 厂房及原水处理
1.1.2.1 | 管沟土方开挖 | m³ | 73
1.1.2.2 | 管沟土方回填 | m³ | 47
1.1.2.3 | 1：9水泥土垫层 | m³ | 13.54
1.1.2.4 | dn15加药、加氯PVC管购置安装 | m | 150
1.1.2.5 | DN40钢管购置安装（壁厚4mm） | m | 80
1.1.2.6 | 拆除混凝土地面 | m³ | 17.85
1.1.2.7 | 弃渣外运10km | m³ | 17.85
1.1.2.8 | 现浇C25砼地面（厚18cm） | m² | 99.17
1.1.2.9 | 拆除原机井水泵、弃渣10km | 套 | 1
1.1.2.10 | 一体化净水设备厂房（框架结 构） | m² | 38.94
1.1.3 | 配水工程
1.1.3.1 | 铺设管道（长120m）
1.1.3.1.1 | 土方开挖 | m³ | 63
1.1.3.1.2 | 土方回填 | m³ | 47.3
1.1.3.1.3 | DN65钢管购置安装（壁厚4mm） | m | 120
1.1.4 | 排水工程
投标人: (盖单位章)
法定代表人或委托代理人： (签名)
年 月 日
建筑工程量清单报价表
合同编号：
工程名称：宝鸡峡灌区基层管理站点饮用水设施改造工程（项目名称） 施工 （标段名称）
组 号： 1 . |  |  |  | 分组名称：建筑工程
序号 | 项目名称 | 单位 | 工程数量 | 单价(元) | 合价(元) | 备注
1.1.4.1 | 排水管道（长100m）
1.1.4.1.1 | 土方开挖 | m³ | 140
1.1.4.1.2 | 土方回填 | m³ | 133
1.1.4.1.3 | 更换D300钢筋砼排水管（含拆 除、弃渣、安装） | m | 100
1.1.4.1.4 | 拆除砼路面 | m³ | 18
1.1.4.1.5 | 弃渣外运10km | m³ | 18
1.1.4.1.6 | 现浇C25砼地面（厚18cm） | m² | 100
1.1.4.2 | 附属构筑物(2座)
1.1.4.2.1 | 污水检查井（D=1.0m） | 座 | 1
1.1.4.2.1. 1 | 土方开挖 | m³ | 7.9
1.1.4.2.1. 2 | 土方回填 | m³ | 3.3
1.1.4.2.1. 3 | 1：9水泥土垫层 | m³ | 0.7
1.1.4.2.1. 4 | 现浇C25砼井壁（厚25cm） | m³ | 1.3
1.1.4.2.1. 5 | 现浇C25砼底板（厚20cm） | m³ | 0.5
1.1.4.2.1. 6 | 预制、运输及安装C25砼盖板 | m³ | 0.11
1.1.4.2.1. 7 | 钢筋制作安装 | t | 0.02
1.1.4.2.1. 8 | M10水泥砂浆抹面（厚2cm） | m² | 10.7
1.1.4.2.1. 9 | Ф700防盗铸铁井盖、井座购置 安装 | 套 | 1
1.1.4.2.2 | 雨水口 | 个 | 1
1.1.4.2.2. 1 | 土方开挖 | m³ | 2.7
1.1.4.2.2. 2 | 土方回填 | m³ | 2.3
1.1.4.2.2. 3 | 1：9水泥土垫层 | m³ | 0.5
投标人: (盖单位章)
法定代表人或委托代理人： (签名)
年 月 日
建筑工程量清单报价表
合同编号：
工程名称：宝鸡峡灌区基层管理站点饮用水设施改造工程（项目名称） 施工 （标段名称）
组 号： 1 . |  |  |  | 分组名称：建筑工程
序号 | 项目名称 | 单位 | 工程数量 | 单价(元) | 合价(元) | 备注
1.1.4.2.2. 4 | M7.5砖砌体 | m³ | 0.5
1.1.4.2.2. 5 | 现浇C25砼底板（厚10cm） | m³ | 0.3
1.1.4.2.2. 6 | 铸铁篦子(750*450*30mm)购置 安装 | 个 | 1
1.1.4.2.2. 7 | M10水泥砂浆抹面（厚2cm） | m² | 1.5
1.2 | 双照试验站
1.2.1 | 水源工程
1.2.1.1 | 更新改造机井（孔径600mm、深 180m） | 眼 | 1
1.2.1.1.1 | 拆除旧泵及扬水管、弃渣10km | 套 | 1
1.2.1.1.2 | 拆除砼井壁管、弃渣10km | m | 58
1.2.1.1.3 | 井内渣料清理、弃渣10km | m³ | 5
1.2.1.1.4 | DN80扬水钢管（壁厚5mm） | m | 160
1.2.1.1.5 | 更换φ380钢筋砼高密度耐压井 壁管（含购置安装） | m | 58
1.2.1.1.6 | 填滤料与封井 | m³ | 8.7
1.2.1.1.7 | 空压机洗井（180m） | 井 | 1
1.2.1.1.8 | 抽水试验 | 井 | 1
1.2.1.2 | 井台 | 座 | 1
1.2.1.2.1 | 土方开挖 | m³ | 2
1.2.1.2.2 | 土方回填 | m³ | 1.5
1.2.1.2.3 | 现浇C25砼井台 | m³ | 1.1
1.2.1.2.4 | 夹板（钢制） | 套 | 1
1.2.1.3 | 井房改造 | 座 | 1
1.2.1.3.1 | 旧井房拆除弃渣10km | m² | 12.53
1.2.1.3.2 | 新建井房（含内乳胶漆、外丙 烯酸涂料、照明线路、灯具等 ） | m² | 12.53
1.2.1.3.3 | 钢制防盗门0.9*2.1m（含安装 ） | 樘 | 1
投标人: (盖单位章)
法定代表人或委托代理人： (签名)
年 月 日
建筑工程量清单报价表
合同编号：
工程名称：宝鸡峡灌区基层管理站点饮用水设施改造工程（项目名称） 施工 （标段名称）
组 号： 1 . |  |  |  | 分组名称：建筑工程
序号 | 项目名称 | 单位 | 工程数量 | 单价(元) | 合价(元) | 备注
1.2.1.3.4 | 断桥铝合金推拉窗0.9*1.2m（ 含安装、纱窗、防护栏等） | 樘 | 1
1.2.1.3.5 | 断桥铝合金推拉窗0.9*0.6m（ 含安装、纱窗、防护栏等） | 樘 | 1
1.2.2 | 水塔改造工程
1.2.2.1 | 拆除原水塔（高16m） | 座 | 1
1.2.2.1.1 | 拆除砖砌水塔 | m³ | 71.17
1.2.2.1.2 | 拆除混凝土 | m³ | 16.2
1.2.2.1.3 | 拆除砌体水平运输50m | m³ | 87.37
1.2.2.1.4 | 弃渣外运10km | m³ | 87.37
1.2.2.1.5 | 满堂脚手架 | m³ | 402
1.2.2.2 | 新建水塔（50m³、25m、倒锥壳 ） | 座 | 1
1.2.2.2.1 | 基础部分
1.2.2.2.1. 1 | 土方开挖 | m³ | 496.1
1.2.2.2.1. 2 | 土方回填 | m³ | 374.75
1.2.2.2.1. 3 | 1：9水泥土垫层 | m³ | 63.59
1.2.2.2.1. 4 | 现浇C20砼垫层 | m³ | 13.9
1.2.2.2.1. 5 | 现浇C25砼底板（厚18cm） | m³ | 30.6
1.2.2.2.1. 6 | 现浇C30砼侧墙（厚25cm） | m³ | 8.4
1.2.2.2.1. 7 | 钢筋制作安装 | t | 2.25
1.2.2.2.2 | 塔身部分
1.2.2.2.2. 1 | 现浇C30钢筋砼支筒 | m³ | 27.1
1.2.2.2.2. 2 | 钢筋制作安装 | t | 2.54
1.2.2.2.2. 3 | 满堂脚手架 | m³ | 628
投标人: (盖单位章)
法定代表人或委托代理人： (签名)
年 月 日
建筑工程量清单报价表
合同编号：
工程名称：宝鸡峡灌区基层管理站点饮用水设施改造工程（项目名称） 施工 （标段名称）
组 号： 1 . |  |  |  | 分组名称：建筑工程
序号 | 项目名称 | 单位 | 工程数量 | 单价(元) | 合价(元) | 备注
1.2.2.2.2. 4 | 支筒粉刷涂料 | m² | 157
1.2.2.2.3 | 水箱部分
1.2.2.2.3. 1 | 预制、运输、安装C25砼锥壳水 箱 | m³ | 27.8
1.2.2.2.3. 2 | 水箱地面预制吊升定位费 | 项 | 1
1.2.2.2.3. 3 | 钢筋制作安装 | t | 3.56
1.2.2.2.3. 4 | M40水泥砂浆保温壳板 | m² | 5.7
1.2.2.2.3. 5 | 保温壳板钢丝网 Ф6(10*10cm) | m² | 136
1.2.2.2.3. 6 | 聚乙烯泡沫塑料板 | m² | 128
1.2.2.2.3. 7 | 1：3水泥砂浆找平 | m² | 53.3
1.2.2.2.3. 8 | 加气混凝土保温层 | m² | 53.3
1.2.2.2.3. 9 | 粘蛭石保护层 | m² | 53.3
1.2.2.2.3. 10 | 4mmSBS改性沥青油毡防水层 | m² | 53.3
1.2.2.2.3. 11 | 水箱粉刷涂料 | m² | 114.9
1.2.2.2.3. 12 | 满堂脚手架 | m³ | 158
1.2.2.2.4 | 附属设施
1.2.2.2.4. 1 | 现浇C30钢筋砼平台 | m³ | 0.4
1.2.2.2.4. 2 | 现浇C25钢筋砼挑台板 | m³ | 1.5
1.2.2.2.4. 3 | 现浇C30钢筋砼雨篷 | m³ | 0.41
1.2.2.2.4. 4 | 钢筋制作安装 | t | 0.5
投标人: (盖单位章)
法定代表人或委托代理人： (签名)
年 月 日
建筑工程量清单报价表
合同编号：
工程名称：宝鸡峡灌区基层管理站点饮用水设施改造工程（项目名称） 施工 （标段名称）
组 号： 1 . |  |  |  | 分组名称：建筑工程
序号 | 项目名称 | 单位 | 工程数量 | 单价(元) | 合价(元) | 备注
1.2.2.2.4. 5 | 支架及环托梁钢板 | kg | 411.8
1.2.2.2.4. 6 | 钢梯及钢栏杆制安 | kg | 1077
1.2.2.2.4. 7 | 水塔预埋件 | kg | 672.7
1.2.2.2.4. 8 | dn110PVC排水管购置安装 | m | 5
1.2.2.2.4. 9 | 支筒乙级防盗门700*2100mm（ 含安装） | 樘 | 1
1.2.2.2.4. 10 | 支筒断桥铝合金窗400*700mm（ 含安装、纱窗、防护栏等） | 樘 | 4
1.2.2.2.4. 11 | 气楼断桥铝合金窗 1500*600mm（含安装、纱窗、 防护栏等） | 樘 | 8
1.2.2.2.4. 12 | 照明灯具 | 套 | 1
1.2.2.2.4. 13 | DN80水塔上下水钢管（壁厚 5mm）购置安装 | m | 60
1.2.2.2.4. 14 | DN80管道岩棉保温管（壁厚 30mm） | m | 60
1.2.3 | 配水工程
1.2.3.1 | 试验站配水管道（长308m）
1.2.3.1.1 | 土方开挖 | m³ | 312
1.2.3.1.2 | 土方回填 | m³ | 298.3
1.2.3.1.3 | dn32PE管购置铺设（0.6MPa） | m | 10
1.2.3.1.4 | dn50PE管购置铺设（0.6MPa） | m | 83
1.2.3.1.5 | dn75PE管购置铺设（1.0MPa） | m | 175
1.2.3.1.6 | DN80钢管（壁厚5mm）购置安装 | m | 40
1.2.3.1.7 | 拆除混凝土地面 | m³ | 16.2
1.2.3.1.8 | 弃渣外运10km | m³ | 16.2
1.2.3.1.9 | 1：9水泥土垫层 | m³ | 3.24
1.2.3.1.10 | 恢复C25混凝土地面（厚18cm） | m² | 90
1.2.3.2 | 附属构筑物(2座)
投标人: (盖单位章)
法定代表人或委托代理人： (签名)
年 月 日
建筑工程量清单报价表
合同编号：
工程名称：宝鸡峡灌区基层管理站点饮用水设施改造工程（项目名称） 施工 （标段名称）
组 号： 1 . |  |  |  | 分组名称：建筑工程
序号 | 项目名称 | 单位 | 工程数量 | 单价(元) | 合价(元) | 备注
1.2.3.2.1 | 闸阀井（1.2m） | 座 | 1
1.2.3.2.1. 1 | 土方开挖 | m³ | 8.1
1.2.3.2.1. 2 | 土方回填 | m³ | 3.3
1.2.3.2.1. 3 | 1：9水泥土垫层 | m³ | 0.8
1.2.3.2.1. 4 | M7.5砖砌 | m³ | 2.1
1.2.3.2.1. 5 | 预制、运输及安装C25砼盖板 | m³ | 0.4
1.2.3.2.1. 6 | 现浇C25砼底板（厚20cm） | m³ | 0.4
1.2.3.2.1. 7 | M10水泥砂浆抹面（厚2cm） | m² | 1.7
1.2.3.2.1. 8 | 钢筋制作安装 | t | 0.02
1.2.3.2.1. 9 | Ф700防盗铸铁井盖、井座购置 安装 | 套 | 1
1.2.3.2.2 | 钢筋砼方形水表井(2.73*1.3) | 座 | 1
1.2.3.2.2. 1 | 土方开挖 | m³ | 11.8
1.2.3.2.2. 2 | 土方回填 | m³ | 7.9
1.2.3.2.2. 3 | 1：9水泥土垫层 | m³ | 2.96
1.2.3.2.2. 4 | 现浇C15砼垫层 | m³ | 0.64
1.2.3.2.2. 5 | 现浇C25砼底板（厚20cm） | m³ | 1.37
1.2.3.2.2. 6 | 现浇C25砼井壁（厚20cm） | m³ | 2.85
1.2.3.2.2. 7 | 预制、运输安装C25砼盖板 | m³ | 0.65
1.2.3.2.2. 8 | 钢筋制作安装 | t | 0.57
投标人: (盖单位章)
法定代表人或委托代理人： (签名)
年 月 日
建筑工程量清单报价表
合同编号：
工程名称：宝鸡峡灌区基层管理站点饮用水设施改造工程（项目名称） 施工 （标段名称）
组 号： 1 . |  |  |  | 分组名称：建筑工程
序号 | 项目名称 | 单位 | 工程数量 | 单价(元) | 合价(元) | 备注
1.2.3.2.2. 9 | Ф700防盗铸铁井盖、井座购置 安装 | 套 | 1
1.2.3.2.2. 10 | DN300钢筋砼管购置安装 | m | 0.3
1.2.3.2.2. 11 | dnPE75-50三通（含安装）购置 安装 | 个 | 1
1.2.3.2.2. 12 | dnPE75-32三通（含安装）购置 安装 | 个 | 1
1.2.4 | 排水工程
1.2.4.1 | 混凝土排水沟（长65m）
1.2.4.1.1 | 土方开挖 | m³ | 9.8
1.2.4.1.2 | 土方回填 | m³ | 7.8
1.2.4.1.3 | 现浇C25砼排水沟（厚10cm） | m³ | 5.2
1.2.4.1.4 | 预制、运输及安装C25砼盖板 | m³ | 1.56
1.2.4.2 | 排水管道（长500m）
1.2.4.2.1 | 土方开挖 | m³ | 700
1.2.4.2.2 | 土方回填 | m³ | 665
1.2.4.2.3 | D300钢筋砼排水管购置安装 | m | 500
1.2.4.3 | 附属构筑物(12座)
1.2.4.3.1 | 污水检查井（D=1.0m） | 座 | 3
1.2.4.3.1. 1 | 土方开挖 | m³ | 23.7
1.2.4.3.1. 2 | 土方回填 | m³ | 9.9
1.2.4.3.1. 3 | 1：9水泥土垫层 | m³ | 2.1
1.2.4.3.1. 4 | 现浇C25砼井壁（厚25cm） | m³ | 3.9
1.2.4.3.1. 5 | 现浇C25砼底板（厚20cm） | m³ | 1.5
1.2.4.3.1. 6 | 预制、运输及安装C25砼盖板 | m³ | 0.33
1.2.4.3.1. 7 | 钢筋制作安装 | t | 0.06
投标人: (盖单位章)
法定代表人或委托代理人： (签名)
年 月 日
建筑工程量清单报价表
合同编号：
工程名称：宝鸡峡灌区基层管理站点饮用水设施改造工程（项目名称） 施工 （标段名称）
组 号： 1 . |  |  |  | 分组名称：建筑工程
序号 | 项目名称 | 单位 | 工程数量 | 单价(元) | 合价(元) | 备注
1.2.4.3.1. 8 | M10水泥砂浆抹面（厚2cm） | m² | 32.1
1.2.4.3.1. 9 | Ф700防盗铸铁井盖、井座购置 安装 | 套 | 3
1.2.4.3.2 | 雨水口 | 个 | 9
1.2.4.3.2. 1 | 土方开挖 | m³ | 24.3
1.2.4.3.2. 2 | 土方回填 | m³ | 20.7
1.2.4.3.2. 3 | 1：9水泥土垫层 | m³ | 4.5
1.2.4.3.2. 4 | M7.5砖砌体 | m³ | 4.5
1.2.4.3.2. 5 | 现浇C25砼底板（厚10cm） | m³ | 2.7
1.2.4.3.2. 6 | M10水泥砂浆抹面（厚2cm） | m² | 1.5
1.2.4.3.2. 7 | 铸铁篦子(750*450*30mm)购置 安装 | 个 | 9
1.2.5 | 其他工程
1.2.5.1 | 试验站挡土墙及院内围墙（长 52m）
1.2.5.1.1 | 土方开挖 | m³ | 69.2
1.2.5.1.2 | 土方回填 | m³ | 25.8
1.2.5.1.3 | 1：9水泥土垫层 | m³ | 10.17
1.2.5.1.4 | M7.5砖砌围墙 | m³ | 35.58
1.2.5.1.5 | M7.5砖砌基础 | m³ | 5.47
1.2.5.1.6 | 现浇C25砼挡土墙 | m³ | 49.92
1.2.5.1.7 | dn75PVC排水管购置安装 | m | 26
1.2.5.1.8 | 排水管土工布包裹（300g/m²） | m² | 4.68
1.2.5.1.9 | 聚乙烯泡沫板伸缩缝 | m² | 4.99
1.2.5.1.10 | 现浇C25砼排水沟（厚10cm） | m³ | 5.72
1.2.6 | 输配电工程
1.2.6.1 | 地埋电缆（长260m）
投标人: (盖单位章)
法定代表人或委托代理人： (签名)
年 月 日
建筑工程量清单报价表
合同编号：
工程名称：宝鸡峡灌区基层管理站点饮用水设施改造工程（项目名称） 施工 （标段名称）
组 号： 1 . |  |  |  | 分组名称：建筑工程
序号 | 项目名称 | 单位 | 工程数量 | 单价(元) | 合价(元) | 备注
1.2.6.1.1 | 土方开挖 | m³ | 124.8
1.2.6.1.2 | 土方回填 | m³ | 117
1.2.6.1.3 | 拆除混凝土路面 | m³ | 5.4
1.2.6.1.4 | 弃渣外运10km | m³ | 5.4
1.2.6.1.5 | 1:9水泥土垫层 | m³ | 6
1.2.6.1.6 | C25砼院内地面硬化(厚18cm) | m² | 30
1.3 | 双照管理站
1.3.1 | 水源工程
1.3.1.1 | 更换水箱 | 座 | 1
1.3.1.1.1 | 现浇C25砼基础 | m³ | 0.77
1.3.1.1.2 | 不锈钢保温水箱（3m³）购置安 装 | 套 | 1
1.3.1.1.3 | 拆除彩钢瓦（钢桁架）弃运 10km | m² | 10
1.3.1.1.4 | 彩钢瓦（钢桁架）购置安装 | m² | 10
1.3.2 | 配水工程
1.3.2.1 | 配水管道（长418m）
1.3.2.1.1 | 土方开挖 | m³ | 301
1.3.2.1.2 | 土方回填 | m³ | 294.9
1.3.2.1.3 | dn50PE管购置铺设（1.0MPa） | m | 388
1.3.2.1.4 | 水平定向钻穿越（dn50PE管） | m | 30
1.3.2.1.5 | 拆除混凝土地面 | m³ | 22.4
1.3.2.1.6 | 弃渣外运10km | m³ | 22.4
1.3.2.1.7 | 1：9水泥土垫层 | m³ | 4.48
1.3.2.1.8 | 恢复C25混凝土地面（厚18cm） | m² | 124.44
1.3.2.2 | 附属构筑物(2座)
1.3.2.2.1 | 闸阀井（1.2m） | 座 | 1
1.3.2.2.1. 1 | 土方开挖 | m³ | 8.1
1.3.2.2.1. 2 | 土方回填 | m³ | 3.3
1.3.2.2.1. 3 | 1：9水泥土垫层 | m³ | 0.8
投标人: (盖单位章)
法定代表人或委托代理人： (签名)
年 月 日
建筑工程量清单报价表
合同编号：
工程名称：宝鸡峡灌区基层管理站点饮用水设施改造工程（项目名称） 施工 （标段名称）
组 号： 1 . |  |  |  | 分组名称：建筑工程
序号 | 项目名称 | 单位 | 工程数量 | 单价(元) | 合价(元) | 备注
1.3.2.2.1. 4 | M7.5砖砌 | m³ | 2.1
1.3.2.2.1. 5 | 预制、运输及安装C25砼盖板 | m³ | 0.4
1.3.2.2.1. 6 | 现浇C25砼底板（厚20cm） | m³ | 0.4
1.3.2.2.1. 7 | 钢筋制作安装 | t | 0.02
1.3.2.2.1. 8 | Ф700防盗铸铁井盖、井座购置 安装 | 套 | 1
1.3.2.2.2 | 泄水井（D=1.2m/0.8m） | 座 | 1
1.3.2.2.2. 1 | 土方开挖 | m³ | 21.4
1.3.2.2.2. 2 | 土方回填 | m³ | 18.05
1.3.2.2.2. 3 | 1：9水泥土垫层 | m³ | 1.36
1.3.2.2.2. 4 | M7.5砖砌 | m³ | 2
1.3.2.2.2. 5 | 现浇C25砼底板（厚20cm） | m³ | 0.56
1.3.2.2.2. 6 | 预制、运输及安装C25砼盖板 | m³ | 0.22
1.3.2.2.2. 7 | 钢筋制作安装 | t | 0.11
1.3.2.2.2. 8 | M10水泥砂浆抹面（厚2cm） | m² | 10.7
1.3.2.2.2. 9 | Ф700防盗铸铁井盖、井座购置 安装 | 套 | 2
1.3.2.2.2. 10 | dn50PE等径三通（含安装）购 置安装 | 个 | 1
1.3.2.2.2. 11 | DN65钢套管（L=300mm）购置安 装 | 个 | 3
1.3.2.2.2. 12 | dn110PE溢流管（1.0Mpa）购 置安装 | m | 5
1.3.3 | 排水工程
投标人: (盖单位章)
法定代表人或委托代理人： (签名)
年 月 日
建筑工程量清单报价表
合同编号：
工程名称：宝鸡峡灌区基层管理站点饮用水设施改造工程（项目名称） 施工 （标段名称）
组 号： 1 . |  |  |  | 分组名称：建筑工程
序号 | 项目名称 | 单位 | 工程数量 | 单价(元) | 合价(元) | 备注
1.3.3.1 | 排水管道（长50m）
1.3.3.1.1 | 土方开挖 | m³ | 70
1.3.3.1.2 | 土方回填 | m³ | 66.5
1.3.3.1.3 | D300钢筋砼排水管购置安装 | m | 50
1.3.3.2 | 附属构筑物(2座)
1.3.3.2.1 | 污水检查井（D=1.0m） | 座 | 1
1.3.3.2.1. 1 | 土方开挖 | m³ | 7.9
1.3.3.2.1. 2 | 土方回填 | m³ | 3.3
1.3.3.2.1. 3 | 1：9水泥土垫层 | m³ | 0.7
1.3.3.2.1. 4 | 现浇C25砼井壁（厚25cm） | m³ | 1.3
1.3.3.2.1. 5 | 现浇C25砼底板（厚20cm） | m³ | 0.5
1.3.3.2.1. 6 | 预制、运输及安装C25砼盖板 | m³ | 0.11
1.3.3.2.1. 7 | 钢筋制作安装 | t | 0.02
1.3.3.2.1. 8 | M10水泥砂浆抹面（厚2cm） | m² | 10.7
1.3.3.2.1. 9 | Ф700防盗铸铁井盖、井座购置 安装 | 套 | 1
1.3.3.2.2 | 雨水口 | 个 | 2
1.3.3.2.2. 1 | 土方开挖 | m³ | 5.4
1.3.3.2.2. 2 | 土方回填 | m³ | 4.6
1.3.3.2.2. 3 | 1：9水泥土垫层 | m³ | 1
1.3.3.2.2. 4 | M7.5砖砌体 | m³ | 1
1.3.3.2.2. 5 | 现浇C25砼底板（厚10cm） | m³ | 0.6
投标人: (盖单位章)
法定代表人或委托代理人： (签名)
年 月 日
建筑工程量清单报价表
合同编号：
工程名称：宝鸡峡灌区基层管理站点饮用水设施改造工程（项目名称） 施工 （标段名称）
组 号： 1 . |  |  |  | 分组名称：建筑工程
序号 | 项目名称 | 单位 | 工程数量 | 单价(元) | 合价(元) | 备注
1.3.3.2.2. 6 | 铸铁篦子(750*450*30mm)购置 安装 | 个 | 2
1.3.3.2.2. 7 | M10水泥砂浆抹面（厚2cm） | m² | 1.5
1.4 | 白杨树闸管理房
1.4.1 | 水源工程
1.4.1.1 | 更新改造机井（孔径600mm、深 120m） | 眼 | 1
1.4.1.1.1 | 拆除旧泵及扬水管、弃渣10km | 套 | 1
1.4.1.1.2 | 拆除砼井壁管、弃渣10km | m | 52
1.4.1.1.3 | 井内渣料清理、弃渣10km | m³ | 5
1.4.1.1.4 | 更换φ380钢筋砼高密度耐压井 壁管（含购置安装） | m | 52
1.4.1.1.5 | 填滤料与封井 | m³ | 7.8
1.4.1.1.6 | DN80扬水管（壁厚5mm）购置安 装 | m | 66
1.4.1.1.7 | 空压机洗井（120m） | 井 | 1
1.4.1.1.8 | 抽水试验 | 井 | 1
1.4.1.2 | 井台 | 座 | 1
1.4.1.2.1 | 土方开挖 | m³ | 2
1.4.1.2.2 | 土方回填 | m³ | 1.5
1.4.1.2.3 | 现浇C25砼承台 | m³ | 1.1
1.4.1.2.4 | 夹板（钢制） | 套 | 1
1.4.1.3 | 水塔维修 | 座 | 1
1.4.1.3.1 | 水箱防水（环氧树脂） | m² | 21.2
1.4.1.3.2 | 聚合物防水砂浆抹面 | m² | 21.2
1.4.1.3.3 | 更换钢爬梯 | t | 0.3
1.4.2 | 管道工程
1.4.2.1 | 铺设配水管道（长1436m）
1.4.2.1.1 | 土方开挖 | m³ | 950.44
1.4.2.1.2 | 土方回填 | m³ | 929.54
1.4.2.1.3 | dn32PE管购置铺设（0.6MPa） | m | 30
1.4.2.1.4 | dn40PE管购置铺设（1.6MPa） | m | 1366
投标人: (盖单位章)
法定代表人或委托代理人： (签名)
年 月 日
建筑工程量清单报价表
合同编号：
工程名称：宝鸡峡灌区基层管理站点饮用水设施改造工程（项目名称） 施工 （标段名称）
组 号： 1 . |  |  |  | 分组名称：建筑工程
序号 | 项目名称 | 单位 | 工程数量 | 单价(元) | 合价(元) | 备注
1.4.2.1.5 | dn50PE管道更换（1.6MPa） | m | 40
1.4.2.1.6 | dn40PE岩棉保温管（壁厚 30mm）购置安装 | m | 86
1.4.2.1.7 | dn40PE管道钢卡箍（含安装） | 个 | 50
1.4.2.1.8 | dn32PE岩棉保温管（壁厚 30mm） | m | 30
1.4.2.1.9 | dn32PE管道钢卡箍（含安装） | 个 | 20
1.4.2.1.10 | 拆除混凝土路面 | m³ | 9
1.4.2.1.11 | 弃渣外运10km | m³ | 9
1.4.2.1.12 | 1：9水泥土垫层 | m³ | 1.8
1.4.2.1.13 | 恢复C25砼路面（厚18cm） | m² | 50
1.4.2.1.14 | DN100穿路钢套管（壁厚5mm） 购置安装 | m | 10
1.4.2.2 | 附属构筑物(2座)
1.4.2.2.1 | 闸阀井(1.2m) | 座 | 1
1.4.2.2.1. 1 | 土方开挖 | m³ | 10.2
1.4.2.2.1. 2 | 土方回填 | m³ | 6.3
1.4.2.2.1. 3 | 1：9水泥土垫层 | m³ | 0.83
1.4.2.2.1. 4 | M7.5砖砌 | m³ | 2.75
1.4.2.2.1. 5 | 现浇C25砼底板（厚20cm） | m³ | 0.56
1.4.2.2.1. 6 | 预制、运输及安装C25砼盖板 | m³ | 0.23
1.4.2.2.1. 7 | 钢筋制作安装 | t | 0.02
1.4.2.2.1. 8 | M10水泥砂浆抹面（厚2cm） | m² | 4.5
1.4.2.2.1. 9 | Ф700防盗铸铁井盖、井座购置 安装 | 套 | 1
1.4.2.2.1. 10 | dnPE50-40三通（含安装）购置 安装 | 个 | 3
投标人: (盖单位章)
法定代表人或委托代理人： (签名)
年 月 日
建筑工程量清单报价表
合同编号：
工程名称：宝鸡峡灌区基层管理站点饮用水设施改造工程（项目名称） 施工 （标段名称）
组 号： 1 . |  |  |  | 分组名称：建筑工程
序号 | 项目名称 | 单位 | 工程数量 | 单价(元) | 合价(元) | 备注
1.4.2.2.2 | 泄水井（D=1.2m/0.8m） | 座 | 1
1.4.2.2.2. 1 | 土方开挖 | m³ | 21.4
1.4.2.2.2. 2 | 土方回填 | m³ | 18.05
1.4.2.2.2. 3 | 1：9水泥土垫层 | m³ | 1.36
1.4.2.2.2. 4 | M7.5砖砌 | m³ | 2
1.4.2.2.2. 5 | 现浇C25砼底板（厚20cm） | m³ | 0.56
1.4.2.2.2. 6 | 预制、运输及安装C25砼盖板 | m³ | 0.22
1.4.2.2.2. 7 | 钢筋制作安装 | t | 0.11
1.4.2.2.2. 8 | M10水泥砂浆抹面（厚2cm） | m² | 10.7
1.4.2.2.2. 9 | Ф700防盗铸铁井盖、井座购置 安装 | 套 | 2
1.4.2.2.2. 10 | dn50PE等径三通（含安装）购 置安装 | 个 | 1
1.4.2.2.2. 11 | DN65钢套管（L=300mm）购置安 装 | 个 | 3
1.4.2.2.2. 12 | dn110PE溢流管（1.0Mpa）购 置安装 | m | 5
1.4.3 | 其他附属工程
1.4.3.1 | 更换dn25PPR室内管道 | m | 30
1.4.3.2 | 室外石材洗手池90*55*80（含 水龙头、上下水管道等安装） | 套 | 2
1.5 | 常兴东管理段
1.5.1 | 水源工程
1.5.1.1 | 更新改造机井（孔径600mm、深 120m） | 眼 | 1
1.5.1.1.1 | 拆除旧泵及扬水管、弃渣10km | 套 | 1
1.5.1.1.2 | 拆除砼井壁管、弃渣10km | m | 54
投标人: (盖单位章)
法定代表人或委托代理人： (签名)
年 月 日
建筑工程量清单报价表
合同编号：
工程名称：宝鸡峡灌区基层管理站点饮用水设施改造工程（项目名称） 施工 （标段名称）
组 号： 1 . |  |  |  | 分组名称：建筑工程
序号 | 项目名称 | 单位 | 工程数量 | 单价(元) | 合价(元) | 备注
1.5.1.1.3 | 井内渣料清理、弃渣10km | m³ | 5
1.5.1.1.4 | 更换φ380钢筋砼高密度耐压井 壁管（含购置安装） | m | 54
1.5.1.1.5 | 填滤料与封井 | m³ | 8.1
1.5.1.1.6 | 空压机洗井（120m） | 井 | 1
1.5.1.1.7 | 抽水试验 | 井 | 1
1.5.1.2 | 井台 | 座 | 1
1.5.1.2.1 | 土方开挖 | m³ | 2
1.5.1.2.2 | 土方回填 | m³ | 1.5
1.5.1.2.3 | 现浇C25砼承台 | m³ | 1.1
1.5.1.2.4 | 夹板（钢制） | 套 | 1
1.5.1.3 | 新建井房 | 座 | 1
1.5.1.3.1 | 井房（含内外粉刷、照明线路 、灯具等） | m² | 12.53
1.5.1.3.2 | 钢制防盗门0.9*2.1m（含安装 ） | 樘 | 1
1.5.1.3.3 | 断桥铝合金推拉窗0.9*1.2m（ 含安装、纱窗、防护栏等） | 樘 | 1
1.5.1.3.4 | 断桥铝合金推拉窗0.9*0.6m（ 含安装、纱窗、防护栏等） | 樘 | 1
1.5.1.4 | 更换水箱 | 座 | 1
1.5.1.4.1 | 土方开挖 | m³ | 62.4
1.5.1.4.2 | 土方回填 | m³ | 47.6
1.5.1.4.3 | 1：9水泥土垫层 | m³ | 11.88
1.5.1.4.4 | 现浇C30钢筋砼底座 | m³ | 2.89
1.5.1.4.5 | 现浇C30钢筋砼立柱 | m³ | 3.78
1.5.1.4.6 | 现浇C30钢筋砼横系梁 | m³ | 1.7
1.5.1.4.7 | 现浇C30钢筋砼挡块 | m³ | 0.31
1.5.1.4.8 | 钢筋制作安装 | t | 0.98
1.5.1.4.9 | 钢爬梯 | t | 0.13
1.5.1.4.10 | 不锈钢保温水箱（3m³）购置安 装 | 套 | 1
1.5.2 | 配水工程
投标人: (盖单位章)
法定代表人或委托代理人： (签名)
年 月 日
建筑工程量清单报价表
合同编号：
工程名称：宝鸡峡灌区基层管理站点饮用水设施改造工程（项目名称） 施工 （标段名称）
组 号： 1 . |  |  |  | 分组名称：建筑工程
序号 | 项目名称 | 单位 | 工程数量 | 单价(元) | 合价(元) | 备注
1.5.2.1 | 配水管道（长110m）
1.5.2.1.1 | 土方开挖 | m³ | 79.2
1.5.2.1.2 | 土方回填 | m³ | 77.62
1.5.2.1.3 | dn40PE管购置铺设（0.6MPa） | m | 28
1.5.2.1.4 | dn32PE管购置铺设（0.6MPa） | m | 82
1.5.2.1.5 | 拆除混凝土路面 | m³ | 9.45
1.5.2.1.6 | 弃渣外运10km | m³ | 9.45
1.5.2.1.7 | 1：9水泥土垫层 | m³ | 10.5
1.5.2.1.8 | 恢复C25砼路面（厚18cm） | m² | 52.5
1.5.2.2 | 附属构筑物(1座)
1.5.2.2.1 | 闸阀井 | 座 | 1
1.5.2.2.1. 1 | 土方开挖 | m³ | 10.2
1.5.2.2.1. 2 | 土方回填 | m³ | 6.3
1.5.2.2.1. 3 | 1：9水泥土垫层 | m³ | 0.83
1.5.2.2.1. 4 | M7.5砖砌 | m³ | 2.75
1.5.2.2.1. 5 | 现浇C25砼底板（厚20cm） | m³ | 0.56
1.5.2.2.1. 6 | 预制、运输及安装C25砼盖板 | m³ | 0.23
1.5.2.2.1. 7 | 钢筋制作安装 | t | 0.02
1.5.2.2.1. 8 | M10水泥砂浆抹面（厚2cm） | m² | 4.5
1.5.2.2.1. 9 | Ф700防盗铸铁井盖、井座购置 安装 | 套 | 1
1.5.2.2.1. 10 | dnPE50-40三通（含安装） | 个 | 1
1.5.3 | 排水工程
1.5.3.1 | 排水管道（长50m）
1.5.3.1.1 | 土方开挖 | m³ | 70
投标人: (盖单位章)
法定代表人或委托代理人： (签名)
年 月 日
建筑工程量清单报价表
合同编号：
工程名称：宝鸡峡灌区基层管理站点饮用水设施改造工程（项目名称） 施工 （标段名称）
组 号： 1 . |  |  |  | 分组名称：建筑工程
序号 | 项目名称 | 单位 | 工程数量 | 单价(元) | 合价(元) | 备注
1.5.3.1.2 | 土方回填 | m³ | 66.5
1.5.3.1.3 | D300钢筋砼排水管购置安装 | m | 50
1.5.3.2 | 附属构筑物(3座)
1.5.3.2.1 | 污水检查井（D=1.0m） | 座 | 1
1.5.3.2.1. 1 | 土方开挖 | m³ | 7.9
1.5.3.2.1. 2 | 土方回填 | m³ | 3.3
1.5.3.2.1. 3 | 1：9水泥土垫层 | m³ | 0.7
1.5.3.2.1. 4 | 现浇C25砼井壁（厚25cm） | m³ | 1.3
1.5.3.2.1. 5 | 现浇C25砼底板（厚20cm） | m³ | 0.5
1.5.3.2.1. 6 | 预制、运输及安装C25砼盖板 | m³ | 0.11
1.5.3.2.1. 7 | 钢筋制作安装 | t | 0.02
1.5.3.2.1. 8 | M10水泥砂浆抹面（厚2cm） | m² | 10.7
1.5.3.2.1. 9 | Ф700防盗铸铁井盖、井座购置 安装 | 套 | 1
1.5.3.2.2 | 雨水口 | 个 | 2
1.5.3.2.2. 1 | 土方开挖 | m³ | 5.4
1.5.3.2.2. 2 | 土方回填 | m³ | 4.6
1.5.3.2.2. 3 | 1：9水泥土垫层 | m³ | 1
1.5.3.2.2. 4 | M7.5砖砌体 | m³ | 1
1.5.3.2.2. 5 | 现浇C25砼底板（厚10cm） | m³ | 0.6
1.5.3.2.2. 6 | 铸铁篦子(750*450*30mm)购置 安装 | 个 | 2
投标人: (盖单位章)
法定代表人或委托代理人： (签名)
年 月 日
建筑工程量清单报价表
合同编号：
工程名称：宝鸡峡灌区基层管理站点饮用水设施改造工程（项目名称） 施工 （标段名称）
组 号： 1 . |  |  |  | 分组名称：建筑工程
序号 | 项目名称 | 单位 | 工程数量 | 单价(元) | 合价(元) | 备注
1.5.3.2.2. 7 | M10水泥砂浆抹面（厚2cm）（ 厚底2cm） | m² | 1.5
1.5.4 | 卫生间改造工程 | 座 | 1
1.5.4.1 | 拆运除旱厕 | m² | 18
1.5.4.2 | 弃渣运5km | m³ | 20
1.5.4.3 | 土方回填 | m³ | 10
1.5.4.4 | 外购土方（运5km） | m³ | 11.76
1.5.4.5 | 新建3.5m砖混厕所（含吊顶、 瓷砖、内外粉刷、照明线路、 灯具、隔断等） | m² | 29.6
1.5.4.6 | 小便池（含安装） | 个 | 2
1.5.4.7 | 蹲便器（含安装） | 个 | 6
1.5.4.8 | 盥洗池（双盆）（含安装） | 套 | 1
1.5.4.9 | 拖把池（含安装） | 个 | 1
1.5.4.10 | 彩钢门（1.5*2.1m）（含安装 ） | 樘 | 1
1.5.4.11 | 彩钢门（0.8*2.1m）（含安装 ） | 樘 | 1
1.5.4.12 | 太阳能热水器（含安装） | 套 | 1
1.5.4.13 | 花洒套装（含安装） | 套 | 1
1.5.4.14 | 地漏（含安装） | 个 | 4
1.5.4.15 | 断桥铝合金推拉窗0.9*1.2m（ 含安装、纱窗、防护栏等） | 樘 | 2
1.5.4.16 | 断桥铝合金推拉窗0.9*0.6m（ 含安装、纱窗、防护栏等） | 樘 | 2
1.5.4.17 | dn32PE上水管道购置安装 | m | 50
1.5.4.18 | dn160UPVC下水管道购置安装 | m | 20
1.5.4.19 | dn110PVC下水管道购置安装 | m | 50
1.5.4.20 | 新建化粪池（9m³容量） | 座 | 1
1.5.4.20.1 | 土方开挖 | m³ | 86.15
1.5.4.20.2 | 土方回填 | m³ | 70.16
1.5.4.20.3 | 1：9水泥土垫层 | m³ | 3.31
1.5.4.20.4 | 现浇C20砼垫层 | m³ | 2.21
投标人: (盖单位章)
法定代表人或委托代理人： (签名)
年 月 日
建筑工程量清单报价表
合同编号：
工程名称：宝鸡峡灌区基层管理站点饮用水设施改造工程（项目名称） 施工 （标段名称）
组 号： 1 . |  |  |  | 分组名称：建筑工程
序号 | 项目名称 | 单位 | 工程数量 | 单价(元) | 合价(元) | 备注
1.5.4.20.5 | BZHC-4-I型罐体（含安装） | 套 | 1
1.5.4.20.6 | dn160PVC进水管购置安装 | m | 10
1.5.4.20.7 | dn100通气管(钢管)购置安装 | m | 3
1.5.4.20.8 | Ф700防盗铸铁井盖、井座购置 安装 | 套 | 2
1.5.5 | 其他附属工程
1.5.5.1 | 更换dn32PPR室内管道 | m | 20
1.5.5.2 | 室外石材洗手池90*55*80（含 水龙头、上下水管道等安装） | 套 | 2
1.6 | 大北沟水库管理站
1.6.1 | 水源工程
1.6.1.1 | 更新改造机井（孔径600mm、深 100m） | 眼 | 1
1.6.1.1.1 | 拆除旧泵及扬水管、弃渣10km | 套 | 1
1.6.1.1.2 | 拆除砼井壁管、弃渣10km | m | 58
1.6.1.1.3 | 井内渣料清理、弃渣10km | m³ | 5
1.6.1.1.4 | 更换φ380钢筋砼高密度耐压井 壁管（含购置安装） | m | 58
1.6.1.1.5 | 填滤料与封井 | m³ | 8.7
1.6.1.1.6 | DN80扬水管（壁厚5mm）购置安 装 | m | 80
1.6.1.1.7 | 空压机洗井（100m） | 井 | 1
1.6.1.1.8 | 抽水试验 | 井 | 1
1.6.1.2 | 井台 | 座 | 1
1.6.1.2.1 | 土方开挖 | m³ | 2
1.6.1.2.2 | 土方回填 | m³ | 1.5
1.6.1.2.3 | 现浇C25砼承台 | m³ | 1.1
1.6.1.2.4 | 夹板（钢制） | 套 | 1
1.6.1.3 | 拆除生产水塔（高24m） | 座 | 1
1.6.1.3.1 | 拆除砖砌水塔 | m³ | 103.52
1.6.1.3.2 | 拆除混凝土 | m³ | 25.92
1.6.1.3.3 | 拆除砌体水平运输100m | m³ | 129.44
1.6.1.3.4 | 弃渣外运10km | m³ | 258.88
投标人: (盖单位章)
法定代表人或委托代理人： (签名)
年 月 日
建筑工程量清单报价表
合同编号：
工程名称：宝鸡峡灌区基层管理站点饮用水设施改造工程（项目名称） 施工 （标段名称）
组 号： 1 . |  |  |  | 分组名称：建筑工程
序号 | 项目名称 | 单位 | 工程数量 | 单价(元) | 合价(元) | 备注
1.6.1.3.5 | 满堂脚手架 | m³ | 603
1.6.1.4 | 更换水箱 | 座 | 1
1.6.1.4.1 | 现浇C25砼基础 | m³ | 0.77
1.6.1.4.2 | 不锈钢保温水箱（3m³）购置安 装 | 套 | 1
1.6.2 | 卫生间改造工程
1.6.2.1 | 新建化粪池（9m³容量） | 座 | 1
1.6.2.1.1 | 土方开挖 | m³ | 86.15
1.6.2.1.2 | 土方回填 | m³ | 70.16
1.6.2.1.3 | 1：9水泥土垫层 | m³ | 3.31
1.6.2.1.4 | 现浇C20砼垫层 | m³ | 2.21
1.6.2.1.5 | BZHC-4-I型罐体（含安装） | 套 | 1
1.6.2.1.6 | dn160PVC进水管购置安装 | m | 15
1.6.2.1.7 | dn100通气管(钢管)购置安装 | m | 3
1.6.2.1.8 | Ф700防盗铸铁井盖、井座购置 安装 | 套 | 2
1.6.3 | 排水工程
1.6.3.1 | 排水管道（长145m）
1.6.3.1.1 | 土方开挖 | m³ | 203
1.6.3.1.2 | 土方回填 | m³ | 192.85
1.6.3.1.3 | dn110PVC排水管（0.6MPa）购 置安装 | m | 65
1.6.3.1.4 | D300钢筋砼排水管购置安装 | m | 80
1.6.3.2 | 砼排水沟（长65m）
1.6.3.2.1 | 土方开挖 | m³ | 9.8
1.6.3.2.2 | 土方回填 | m³ | 7.8
1.6.3.2.3 | 现浇C25砼排水沟（厚10cm） | m³ | 5.2
1.6.3.2.4 | 预制、运输及安装C25砼盖板 | m³ | 1.56
1.6.3.3 | 附属构筑物(5座)
1.6.3.3.1 | 污水检查井（D=1.0m） | 座 | 2
1.6.3.3.1. 1 | 土方开挖 | m³ | 15.8
投标人: (盖单位章)
法定代表人或委托代理人： (签名)
年 月 日
建筑工程量清单报价表
合同编号：
工程名称：宝鸡峡灌区基层管理站点饮用水设施改造工程（项目名称） 施工 （标段名称）
组 号： 1 . |  |  |  | 分组名称：建筑工程
序号 | 项目名称 | 单位 | 工程数量 | 单价(元) | 合价(元) | 备注
1.6.3.3.1. 2 | 土方回填 | m³ | 6.6
1.6.3.3.1. 3 | 1：9水泥土垫层 | m³ | 1.4
1.6.3.3.1. 4 | 现浇C25砼井壁（厚25cm） | m³ | 2.6
1.6.3.3.1. 5 | 现浇C25砼底板（厚20cm） | m³ | 1
1.6.3.3.1. 6 | 预制、运输及安装C25砼盖板 | m³ | 0.22
1.6.3.3.1. 7 | 钢筋制作安装 | t | 0.04
1.6.3.3.1. 8 | M10水泥砂浆抹面（厚2cm） | m² | 21.4
1.6.3.3.1. 9 | Ф700防盗铸铁井盖、井座购置 安装 | 套 | 2
1.6.3.3.2 | 雨水口 | 个 | 3
1.6.3.3.2. 1 | 土方开挖 | m³ | 8.1
1.6.3.3.2. 2 | 土方回填 | m³ | 6.9
1.6.3.3.2. 3 | 1：9水泥土垫层 | m³ | 1.5
1.6.3.3.2. 4 | M7.5砖砌体 | m³ | 1.5
1.6.3.3.2. 5 | 现浇C25砼底板（厚10cm） | m³ | 0.9
1.6.3.3.2. 6 | 铸铁篦子(750*450*30mm)购置 安装 | 个 | 3
1.6.3.3.2. 7 | M10水泥砂浆抹面（厚2cm） | m² | 1.5
1.6.4 | 其他工程
1.6.4.1 | 办公楼供水及散水塌陷处理
1.6.4.1.1 | 办公楼后砼散水拆除 | m³ | 3
1.6.4.1.2 | 弃渣外运10km | m³ | 3
1.6.4.1.3 | 1：9水泥土垫层 | m³ | 45
投标人: (盖单位章)
法定代表人或委托代理人： (签名)
年 月 日
建筑工程量清单报价表
合同编号：
工程名称：宝鸡峡灌区基层管理站点饮用水设施改造工程（项目名称） 施工 （标段名称）
组 号： 1 . |  |  |  | 分组名称：建筑工程
序号 | 项目名称 | 单位 | 工程数量 | 单价(元) | 合价(元) | 备注
1.6.4.1.4 | 现浇C20砼散水 | m³ | 3
1.6.4.1.5 | 更换dn32PPR室内管道 | m | 137
1.6.4.1.6 | 更换dn25PPR室内管道 | m | 35
1.6.4.2 | 现状渗井清理
1.6.4.2.1 | 现浇C25砼盖板 | m³ | 3.2
1.6.4.2.2 | 清淤(弃渣运10km) | m³ | 20
1.6.4.3 | 室外石材洗手池90*55*80（含 水龙头、上下水管道等安装） | 套 | 2
1.7 | 段家湾抽水管理站
1.7.1 | 水源工程
1.7.1.1 | 更新改造机井（孔径600mm、深 150m） | 眼 | 1
1.7.1.1.1 | 拆除旧泵及扬水管、弃渣10km | 套 | 1
1.7.1.1.2 | 拆除砼井壁管、弃渣10km | m | 45
1.7.1.1.3 | 松散层Ⅲ类钻孔 | m | 105
1.7.1.1.4 | 井内渣料清理、弃渣10km | m³ | 5
1.7.1.1.5 | 更换φ380钢筋砼高密度耐压井 壁管（含购置安装） | m | 150
1.7.1.1.6 | 填滤料与封井 | m³ | 22.5
1.7.1.1.7 | DN80扬水管（壁厚5mm）购置安 装 | m | 120
1.7.1.1.8 | 空压机洗井（150m） | 井 | 1
1.7.1.1.9 | 抽水试验 | 井 | 1
1.7.1.2 | 井台 | 座 | 1
1.7.1.2.1 | 土方开挖 | m³ | 2
1.7.1.2.2 | 土方回填 | m³ | 1.5
1.7.1.2.3 | 现浇C25混凝土井台 | m³ | 1.1
1.7.1.2.4 | 夹板（钢制） | 套 | 1
1.7.1.3 | 新建井房 | 座 | 1
1.7.1.3.1 | 井房（含内外粉刷、照明线路 、灯具等） | m² | 12.53
1.7.1.3.2 | 钢制防盗门0.9*2.1m（含安装 ） | 樘 | 1
投标人: (盖单位章)
法定代表人或委托代理人： (签名)
年 月 日
建筑工程量清单报价表
合同编号：
工程名称：宝鸡峡灌区基层管理站点饮用水设施改造工程（项目名称） 施工 （标段名称）
组 号： 1 . |  |  |  | 分组名称：建筑工程
序号 | 项目名称 | 单位 | 工程数量 | 单价(元) | 合价(元) | 备注
1.7.1.3.3 | 断桥铝合金推拉窗0.9*1.2m（ 含安装、纱窗、防护栏等） | 樘 | 1
1.7.1.3.4 | 断桥铝合金推拉窗0.9*0.6m（ 含安装、纱窗、防护栏等） | 樘 | 1
1.7.1.4 | 水塔维修 | 座 | 1
1.7.1.4.1 | 水箱防水（环氧树脂） | m² | 21.2
1.7.1.4.2 | 聚合物砂浆抹面 | m² | 21.2
1.7.1.4.3 | 更换钢爬梯 | t | 0.3
1.7.1.4.4 | DN80水塔上水钢管（壁厚5mm） 购置安装 | m | 20
1.7.1.4.5 | dn50PE下水管道购置安装 | m | 20
1.7.1.4.6 | dn50管道岩棉保温管（壁厚 30mm）购置安装 | m | 20
1.7.1.4.7 | DN80管道岩棉保温管（壁厚 30mm）购置安装 | m | 20
1.7.2 | 输配电工程
1.7.2.1 | 电缆沟（长240m）
1.7.2.1.1 | 土方开挖 | m³ | 115.2
1.7.2.1.2 | 土方回填 | m³ | 108
1.7.2.1.3 | 拆除混凝土路面 | m³ | 9
1.7.2.1.4 | 弃渣外运10km | m³ | 9
1.7.2.1.5 | C25砼院内地面硬化（厚18cm） | m² | 50
1.7.3 | 管道工程
1.7.3.1 | 铺设配水管道（长136m）
1.7.3.1.1 | 土方开挖 | m³ | 97.92
1.7.3.1.2 | 土方回填 | m³ | 60.68
1.7.3.1.3 | dn32PE管购置铺设（0.6MPa） | m | 60
1.7.3.1.4 | dn40PE管购置铺设（0.6MPa） | m | 76
1.7.3.1.5 | 拆除混凝土地面 | m³ | 9.45
1.7.3.1.6 | 弃渣外运10km | m³ | 9.45
1.7.3.1.7 | 恢复C25砼路面（厚18cm） | m² | 52.5
1.7.3.2 | 附属构筑物(1座)
1.7.3.2.1 | 闸阀井 | 座 | 1
投标人: (盖单位章)
法定代表人或委托代理人： (签名)
年 月 日
建筑工程量清单报价表
合同编号：
工程名称：宝鸡峡灌区基层管理站点饮用水设施改造工程（项目名称） 施工 （标段名称）
组 号： 1 . |  |  |  | 分组名称：建筑工程
序号 | 项目名称 | 单位 | 工程数量 | 单价(元) | 合价(元) | 备注
1.7.3.2.1. 1 | 土方开挖 | m³ | 10.2
1.7.3.2.1. 2 | 土方回填 | m³ | 6.3
1.7.3.2.1. 3 | 1：9水泥土垫层 | m³ | 0.83
1.7.3.2.1. 4 | M7.5砖砌 | m³ | 2.75
1.7.3.2.1. 5 | 现浇C25砼底板（厚20cm） | m³ | 0.56
1.7.3.2.1. 6 | 预制、运输及安装C25砼盖板 | m³ | 0.23
1.7.3.2.1. 7 | 钢筋制作安装 | t | 0.02
1.7.3.2.1. 8 | M10水泥砂浆抹面（厚2cm） | m² | 4.5
1.7.3.2.1. 9 | Ф700防盗铸铁井盖、井座购置 安装 | 套 | 1
1.7.3.2.1. 10 | dnPE50-40三通（含安装）购置 安装 | 个 | 1
1.7.4 | 排水工程
1.7.4.1 | 排水管道（长100m）
1.7.4.1.1 | 土方开挖 | m³ | 140
1.7.4.1.2 | 土方回填 | m³ | 133
1.7.4.1.3 | 更换D300钢筋砼排水管（含拆 除、弃渣、安装） | m | 100
1.7.4.1.4 | 拆除砼路面 | m³ | 18
1.7.4.1.5 | 弃渣外运10km | m³ | 18
1.7.4.1.6 | 现浇C25砼地面（厚18cm） | m² | 100
1.7.4.2 | 附属构筑物(4座)
1.7.4.2.1 | 污水检查井（D=1.0m） | 座 | 1
1.7.4.2.1. 1 | 土方开挖 | m³ | 7.9
1.7.4.2.1. 2 | 土方回填 | m³ | 3.3
投标人: (盖单位章)
法定代表人或委托代理人： (签名)
年 月 日
建筑工程量清单报价表
合同编号：
工程名称：宝鸡峡灌区基层管理站点饮用水设施改造工程（项目名称） 施工 （标段名称）
组 号： 1 . |  |  |  | 分组名称：建筑工程
序号 | 项目名称 | 单位 | 工程数量 | 单价(元) | 合价(元) | 备注
1.7.4.2.1. 3 | 1：9水泥土垫层 | m³ | 0.7
1.7.4.2.1. 4 | 现浇C25砼井壁（厚25cm） | m³ | 1.3
1.7.4.2.1. 5 | 现浇C25砼底板（厚20cm） | m³ | 0.5
1.7.4.2.1. 6 | 预制、运输及安装C25砼盖板 | m³ | 0.11
1.7.4.2.1. 7 | 钢筋制作安装 | t | 0.02
1.7.4.2.1. 8 | M10水泥砂浆抹面（厚2cm） | m² | 10.7
1.7.4.2.1. 9 | Ф700防盗铸铁井盖、井座购置 安装 | 套 | 1
1.7.4.2.2 | 雨水口 | 个 | 3
1.7.4.2.2. 1 | 土方开挖 | m³ | 8.1
1.7.4.2.2. 2 | 土方回填 | m³ | 6.9
1.7.4.2.2. 3 | 1：9水泥土垫层 | m³ | 1.5
1.7.4.2.2. 4 | M7.5砖砌体 | m³ | 1.5
1.7.4.2.2. 5 | 现浇C25砼底板（厚10cm） | m³ | 0.9
1.7.4.2.2. 6 | 铸铁篦子(750*450*30mm)购置 安装 | 个 | 3
1.7.4.2.2. 7 | M10水泥砂浆抹面（厚2cm） | m² | 1.5
1.7.5 | 卫生间改造工程
1.7.5.1 | 拆运旱厕 | m² | 29
1.7.5.2 | 弃渣清运10km | m³ | 40
1.7.5.3 | 土方回填 | m³ | 10
1.7.5.4 | 外购土方 | m³ | 11.76
投标人: (盖单位章)
法定代表人或委托代理人： (签名)
年 月 日
建筑工程量清单报价表
合同编号：
工程名称：宝鸡峡灌区基层管理站点饮用水设施改造工程（项目名称） 施工 （标段名称）
组 号： 1 . |  |  |  | 分组名称：建筑工程
序号 | 项目名称 | 单位 | 工程数量 | 单价(元) | 合价(元) | 备注
1.7.5.5 | 新建3.5m砖混厕所（含吊顶、 瓷砖、内外粉刷、照明线路、 灯具、隔断等） | m² | 29.6
1.7.5.6 | 小便池（含安装） | 个 | 2
1.7.5.7 | 蹲便器（含安装） | 个 | 6
1.7.5.8 | 盥洗池（双盆）（含安装） | 套 | 1
1.7.5.9 | 拖把池（含安装） | 个 | 1
1.7.5.10 | 彩钢门（1.5*2.1m）（含安装 ） | 樘 | 1
1.7.5.11 | 彩钢门（0.8*2.1m）（含安装 ） | 樘 | 1
1.7.5.12 | 太阳能热水器（含安装） | 套 | 1
1.7.5.13 | 花洒套装（含安装） | 套 | 1
1.7.5.14 | 地漏（含安装） | 个 | 4
1.7.5.15 | 断桥铝合金推拉窗0.9*1.2m（ 含安装、纱窗、防护栏等） | 樘 | 2
1.7.5.16 | 断桥铝合金推拉窗0.9*0.6m（ 含安装、纱窗、防护栏等） | 樘 | 2
1.7.5.17 | dn32PE上水管道购置安装 | m | 50
1.7.5.18 | dn160UPVC下水管道购置安装 | m | 20
1.7.5.19 | dn110PVC下水管道购置安装 | m | 50
1.7.5.20 | 新建化粪池（9m³容量） | 座 | 1
1.7.5.20.1 | 土方开挖 | m³ | 86.15
1.7.5.20.2 | 土方回填 | m³ | 70.16
1.7.5.20.3 | 1：9水泥土垫层 | m³ | 3.31
1.7.5.20.4 | 现浇C20砼垫层 | m³ | 2.21
1.7.5.20.5 | BZHC-4-I型罐体（含安装） | 套 | 1
1.7.5.20.6 | dn160PVC进水管购置安装 | m | 10
1.7.5.20.7 | dn100通气管(钢管)购置安装 | m | 3
1.7.5.20.8 | Ф700防盗铸铁井盖、井座购置 安装 | 套 | 2
1.8 | 板桥管理站
1.8.1 | 水源工程
投标人: (盖单位章)
法定代表人或委托代理人： (签名)
年 月 日
建筑工程量清单报价表
合同编号：
工程名称：宝鸡峡灌区基层管理站点饮用水设施改造工程（项目名称） 施工 （标段名称）
组 号： 1 . |  |  |  | 分组名称：建筑工程
序号 | 项目名称 | 单位 | 工程数量 | 单价(元) | 合价(元) | 备注
1.8.1.1 | 更换水箱 | 座 | 1
1.8.1.1.1 | 土方开挖 | m³ | 62.4
1.8.1.1.2 | 土方回填 | m³ | 47.6
1.8.1.1.3 | 1：9水泥土垫层 | m³ | 11.88
1.8.1.1.4 | 现浇C30钢筋砼底座 | m³ | 2.89
1.8.1.1.5 | 现浇C30钢筋砼立柱 | m³ | 3.78
1.8.1.1.6 | 现浇C30钢筋砼横系梁 | m³ | 1.7
1.8.1.1.7 | 现浇C30钢筋砼挡块 | m³ | 0.31
1.8.1.1.8 | 钢筋制作安装 | t | 0.98
1.8.1.1.9 | 钢爬梯 | t | 0.13
1.8.1.1.10 | 不锈钢保温水箱（3m³）购置安 装 | 套 | 1
1.8.2 | 配水工程
1.8.2.1 | 铺设配水管道（长825m）
1.8.2.1.1 | 土方开挖 | m³ | 747.02
1.8.2.1.2 | 土方回填 | m³ | 725.26
1.8.2.1.3 | dn75PE管购置铺设（1.0MPa） | m | 225
1.8.2.1.4 | dn40PE管购置铺设（1.0MPa） | m | 534
1.8.2.1.5 | dn32PE管购置铺设（0.6MPa） | m | 66
1.8.2.1.6 | dn40PE岩棉保温管（壁厚 30mm）购置安装 | m | 20
1.8.2.1.7 | dn40PE管道钢卡箍（含安装） | 个 | 12
1.8.2.1.8 | 拆除砖砌地面 | m³ | 4.5
1.8.2.1.9 | 拆除混凝土路面 | m³ | 16.2
1.8.2.1.10 | 弃渣外运10km | m³ | 20.7
1.8.2.1.11 | 1：9水泥土垫层 | m³ | 23
1.8.2.1.12 | 恢复C25砼路面（厚18cm） | m² | 115
1.8.2.2 | 附属构筑物(2座)
1.8.2.2.1 | 闸阀井 | 座 | 1
1.8.2.2.1. 1 | 土方开挖 | m³ | 10.2
投标人: (盖单位章)
法定代表人或委托代理人： (签名)
年 月 日
建筑工程量清单报价表
合同编号：
工程名称：宝鸡峡灌区基层管理站点饮用水设施改造工程（项目名称） 施工 （标段名称）
组 号： 1 . |  |  |  | 分组名称：建筑工程
序号 | 项目名称 | 单位 | 工程数量 | 单价(元) | 合价(元) | 备注
1.8.2.2.1. 2 | 土方回填 | m³ | 6.3
1.8.2.2.1. 3 | 1：9水泥土垫层 | m³ | 0.83
1.8.2.2.1. 4 | M7.5砖砌 | m³ | 2.75
1.8.2.2.1. 5 | 现浇C25砼底板（厚20cm） | m³ | 0.56
1.8.2.2.1. 6 | 预制、运输及安装C25砼盖板 | m³ | 0.23
1.8.2.2.1. 7 | 钢筋制作安装 | t | 0.02
1.8.2.2.1. 8 | M10水泥砂浆抹面（厚2cm） | m² | 4.5
1.8.2.2.1. 9 | Ф700防盗铸铁井盖、井座购置 安装 | 套 | 1
1.8.2.2.1. 10 | dnPE50-40三通（含安装） | 个 | 2
1.8.2.2.2 | 泄水井（D=1.2m/0.8m） | 座 | 1
1.8.2.2.2. 1 | 土方开挖 | m³ | 21.4
1.8.2.2.2. 2 | 土方回填 | m³ | 18.05
1.8.2.2.2. 3 | 1：9水泥土垫层 | m³ | 1.36
1.8.2.2.2. 4 | M7.5砖砌 | m³ | 2
1.8.2.2.2. 5 | 现浇C25砼底板（厚20cm） | m³ | 0.56
1.8.2.2.2. 6 | 预制、运输及安装C25砼盖板 | m³ | 0.22
1.8.2.2.2. 7 | 钢筋制作安装 | t | 0.11
1.8.2.2.2. 8 | M10水泥砂浆抹面（厚2cm） | m² | 10.7
投标人: (盖单位章)
法定代表人或委托代理人： (签名)
年 月 日
建筑工程量清单报价表
合同编号：
工程名称：宝鸡峡灌区基层管理站点饮用水设施改造工程（项目名称） 施工 （标段名称）
组 号： 1 . |  |  |  | 分组名称：建筑工程
序号 | 项目名称 | 单位 | 工程数量 | 单价(元) | 合价(元) | 备注
1.8.2.2.2. 9 | Ф700防盗铸铁井盖、井座购置 安装 | 套 | 2
1.8.2.2.2. 10 | dn50PE等径三通（含安装） | 个 | 1
1.8.2.2.2. 11 | DN65钢套管（L=300mm）购置安 装 | 个 | 3
1.8.2.2.2. 12 | dn110PE溢流管（1.0Mpa）购 置安装 | m | 5
1.8.3 | 排水工程
1.8.3.1 | 排水管道（长200m）
1.8.3.1.1 | 土方开挖 | m³ | 280
1.8.3.1.2 | 土方回填 | m³ | 266
1.8.3.1.3 | 更换D300钢筋砼排水管（含拆 除、弃渣、安装） | m | 200
1.8.3.1.4 | 拆除砼路面 | m³ | 9
1.8.3.1.5 | 弃渣外运10km | m³ | 9
1.8.3.1.6 | 现浇C25砼地面（厚18cm） | m² | 50
1.8.3.2 | 附属构筑物(3座)
1.8.3.2.1 | 污水检查井（D=1.0m） | 座 | 1
1.8.3.2.1. 1 | 土方开挖 | m³ | 7.9
1.8.3.2.1. 2 | 土方回填 | m³ | 3.3
1.8.3.2.1. 3 | 1：9水泥土垫层 | m³ | 0.7
1.8.3.2.1. 4 | 现浇C25砼井壁（厚25cm） | m³ | 1.3
1.8.3.2.1. 5 | 现浇C25砼底板（厚20cm） | m³ | 0.5
1.8.3.2.1. 6 | 预制、运输及安装C25砼盖板 | m³ | 0.11
1.8.3.2.1. 7 | 钢筋制作安装 | t | 0.02
1.8.3.2.1. 8 | M10水泥砂浆抹面（厚2cm） | m² | 10.7
投标人: (盖单位章)
法定代表人或委托代理人： (签名)
年 月 日
建筑工程量清单报价表
合同编号：
工程名称：宝鸡峡灌区基层管理站点饮用水设施改造工程（项目名称） 施工 （标段名称）
组 号： 1 . |  |  |  | 分组名称：建筑工程
序号 | 项目名称 | 单位 | 工程数量 | 单价(元) | 合价(元) | 备注
1.8.3.2.1. 9 | Ф700防盗铸铁井盖、井座购置 安装 | 套 | 1
1.8.3.2.2 | 雨水口 | 个 | 2
1.8.3.2.2. 1 | 土方开挖 | m³ | 5.4
1.8.3.2.2. 2 | 土方回填 | m³ | 4.6
1.8.3.2.2. 3 | 1：9水泥土垫层 | m³ | 1
1.8.3.2.2. 4 | M7.5砖砌体 | m³ | 1
1.8.3.2.2. 5 | 现浇C25砼底板（厚10cm） | m³ | 0.6
1.8.3.2.2. 6 | 铸铁篦子(750*450*30mm)购置 安装 | 个 | 2
1.8.3.2.2. 7 | M10水泥砂浆抹面（厚2cm） | m² | 1.5
1.8.4 | 卫生间改造工程
1.8.4.1 | 拆运旱厕 | m² | 20
1.8.4.2 | 弃渣外运5km | m³ | 40
1.8.4.3 | 新建3.5m砖混厕所（含吊顶、 瓷砖、内外粉刷、照明线路、 灯具、隔断等） | m² | 29.6
1.8.4.4 | 小便池（含安装） | 个 | 2
1.8.4.5 | 蹲便器（含安装） | 个 | 6
1.8.4.6 | 盥洗池（双盆）（含安装） | 套 | 1
1.8.4.7 | 拖把池（含安装） | 个 | 1
1.8.4.8 | 彩钢门（1.5*2.1m）（含安装 ） | 樘 | 1
1.8.4.9 | 彩钢门（0.8*2.1m）（含安装 ） | 樘 | 1
1.8.4.10 | 太阳能热水器（含安装） | 套 | 1
1.8.4.11 | 花洒套装（含安装） | 套 | 1
1.8.4.12 | 地漏（含安装） | 个 | 4
投标人: (盖单位章)
法定代表人或委托代理人： (签名)
年 月 日
建筑工程量清单报价表
合同编号：
工程名称：宝鸡峡灌区基层管理站点饮用水设施改造工程（项目名称） 施工 （标段名称）
组 号： 1 . |  |  |  | 分组名称：建筑工程
序号 | 项目名称 | 单位 | 工程数量 | 单价(元) | 合价(元) | 备注
1.8.4.13 | 断桥铝合金推拉窗0.9*1.2m（ 含安装、纱窗、防护栏等） | 樘 | 2
1.8.4.14 | 断桥铝合金推拉窗0.9*0.6m（ 含安装、纱窗、防护栏等） | 樘 | 2
1.8.4.15 | dn32PE上水管道购置安装 | m | 50
1.8.4.16 | dn160UPVC下水管道购置安装 | m | 20
1.8.4.17 | dn110PVC下水管道购置安装 | m | 50
1.8.4.18 | 新建化粪池（9m³容量） | 座 | 1
1.8.4.18.1 | 土方开挖 | m³ | 86.15
1.8.4.18.2 | 土方回填 | m³ | 70.16
1.8.4.18.3 | 1：9水泥土垫层 | m³ | 3.31
1.8.4.18.4 | 现浇C20砼垫层 | m³ | 2.21
1.8.4.18.5 | BZHC-4-I型罐体（含安装） | 套 | 1
1.8.4.18.6 | dn160PVC进水管购置安装 | m | 10
1.8.4.18.7 | dn100通气管(钢管)购置安装 | m | 3
1.8.4.18.8 | Ф700防盗铸铁井盖、井座购置 安装 | 套 | 2
1.8.5 | 其他附属工程
1.8.5.1 | 更换dn25PPR室内管道 | m | 47
1.8.5.2 | 室外石材洗手池90*55*80（含 水龙头、上下水管道等安装） | 套 | 2
1.9 | 肖马管理站
1.9.1 | 水源工程
1.9.1.1 | 更新改造机井（孔径600mm、 150m） | 眼 | 1
1.9.1.1.1 | 拆除旧泵及扬水管、弃渣10km | 套 | 1
1.9.1.1.2 | 拆除砼井壁管、弃渣10km | m | 58
1.9.1.1.3 | 井内渣料清理、弃渣10km | m³ | 5
1.9.1.1.4 | 更换φ380钢筋砼高密度耐压井 壁管（含购置安装） | m | 58
1.9.1.1.5 | 填滤料与封井 | m³ | 8.7
1.9.1.1.6 | DN80扬水管（壁厚5mm）购置安 装 | m | 120
投标人: (盖单位章)
法定代表人或委托代理人： (签名)
年 月 日
建筑工程量清单报价表
合同编号：
工程名称：宝鸡峡灌区基层管理站点饮用水设施改造工程（项目名称） 施工 （标段名称）
组 号： 1 . |  |  |  | 分组名称：建筑工程
序号 | 项目名称 | 单位 | 工程数量 | 单价(元) | 合价(元) | 备注
1.9.1.1.7 | 空压机洗井（150m） | 井 | 1
1.9.1.1.8 | 抽水试验 | 井 | 1
1.9.1.2 | 井台 | 座 | 1
1.9.1.2.1 | 土方开挖 | m³ | 2
1.9.1.2.2 | 土方回填 | m³ | 1.5
1.9.1.2.3 | 现浇C25砼承台 | m³ | 1.1
1.9.1.2.4 | 夹板（钢制） | 套 | 1
1.9.1.3 | 新建井房 | 座 | 1
1.9.1.3.1 | 井房（含内外粉刷、照明线路 、灯具等） | m² | 12.53
1.9.1.3.2 | 钢制防盗门0.9*2.1m（含安装 ） | 樘 | 1
1.9.1.3.3 | 断桥铝合金推拉窗0.9*1.2m（ 含安装、纱窗、防护栏等） | 樘 | 1
1.9.1.3.4 | 断桥铝合金推拉窗0.9*0.6m（ 含安装、纱窗、防护栏等） | 樘 | 1
1.9.1.4 | 更换水箱 | 座 | 1
1.9.1.4.1 | 土方开挖 | m³ | 62.4
1.9.1.4.2 | 土方回填 | m³ | 47.6
1.9.1.4.3 | 1：9水泥土垫层 | m³ | 11.88
1.9.1.4.4 | 现浇C30钢筋砼底座 | m³ | 2.89
1.9.1.4.5 | 现浇C30钢筋砼立柱 | m³ | 3.78
1.9.1.4.6 | 现浇C30钢筋砼横系梁 | m³ | 1.7
1.9.1.4.7 | 现浇C30钢筋砼挡块 | m³ | 0.31
1.9.1.4.8 | 钢筋制作安装 | t | 0.98
1.9.1.4.9 | 钢爬梯 | t | 0.13
1.9.1.4.10 | 不锈钢保温水箱（3m³）购置安 装 | 套 | 1
1.9.1.4.11 | 拆除现状砖砌水箱基础 | m³ | 20
1.9.1.4.12 | 拆除砌体弃渣运输10km | m³ | 20
1.9.2 | 排水工程
1.9.2.1 | 排水管道（长100m）
1.9.2.1.1 | 土方开挖 | m³ | 140
投标人: (盖单位章)
法定代表人或委托代理人： (签名)
年 月 日
建筑工程量清单报价表
合同编号：
工程名称：宝鸡峡灌区基层管理站点饮用水设施改造工程（项目名称） 施工 （标段名称）
组 号： 1 . |  |  |  | 分组名称：建筑工程
序号 | 项目名称 | 单位 | 工程数量 | 单价(元) | 合价(元) | 备注
1.9.2.1.2 | 土方回填 | m³ | 133
1.9.2.1.3 | 更换D300钢筋砼排水管（含拆 除、弃渣、安装） | m | 100
1.9.2.1.4 | 拆除砼路面 | m³ | 18
1.9.2.1.5 | 弃渣外运10km | m³ | 18
1.9.2.1.6 | 现浇C25砼地面（厚18cm） | m² | 83.33
1.9.2.1.7 | 更换雨水铸铁箅 (750*450*30mm) | 个 | 6
1.9.2.2 | 附属构筑物(7座)
1.9.2.2.1 | 污水检查井（D=1.0m） | 座 | 1
1.9.2.2.1. 1 | 土方开挖 | m³ | 7.9
1.9.2.2.1. 2 | 土方回填 | m³ | 3.3
1.9.2.2.1. 3 | 1：9水泥土垫层 | m³ | 0.7
1.9.2.2.1. 4 | 现浇C25砼井壁（厚25cm） | m³ | 1.3
1.9.2.2.1. 5 | 现浇C25砼底板（厚20cm） | m³ | 0.5
1.9.2.2.1. 6 | 预制、运输及安装C25砼盖板 | m³ | 0.11
1.9.2.2.1. 7 | 钢筋制作安装 | t | 0.02
1.9.2.2.1. 8 | M10水泥砂浆抹面（厚2cm） | m² | 10.7
1.9.2.2.1. 9 | Ф700防盗铸铁井盖、井座购置 安装 | 套 | 1
1.9.2.2.2 | 雨水口 | 个 | 6
1.9.2.2.2. 1 | 土方开挖 | m³ | 16.2
1.9.2.2.2. 2 | 土方回填 | m³ | 13.8
1.9.2.2.2. 3 | 1：9水泥土垫层 | m³ | 3
投标人: (盖单位章)
法定代表人或委托代理人： (签名)
年 月 日
建筑工程量清单报价表
合同编号：
工程名称：宝鸡峡灌区基层管理站点饮用水设施改造工程（项目名称） 施工 （标段名称）
组 号： 1 . |  |  |  | 分组名称：建筑工程
序号 | 项目名称 | 单位 | 工程数量 | 单价(元) | 合价(元) | 备注
1.9.2.2.2. 4 | M7.5砖砌体 | m³ | 3
1.9.2.2.2. 5 | 现浇C25砼底板（厚10cm） | m³ | 1.8
1.9.2.2.2. 6 | 铸铁篦子(750*450*30mm)购置 安装 | 个 | 6
1.9.2.2.2. 7 | M10水泥砂浆抹面（厚2cm） | m² | 1.5
1.9.3 | 其他附属工程
1.9.3.1 | 室外石材洗手池90*55*80（含 水龙头、上下水管道等安装） | 套 | 1
1.9.3.2 | 更换厨房dn25PE管 | m | 20
1.10 | 毛家坡管理段
1.10.1 | 水源工程
1.10.1.1 | 更换水箱 | 座 | 1
1.10.1.1.1 | 现浇C25混凝土基础 | m³ | 0.77
1.10.1.1.2 | 不锈钢保温水箱（3m³）购置安 装 | 套 | 1
1.10.2 | 配水工程
1.10.2.1 | 配水管道（长1270m）
1.10.2.1.1 | 土方开挖 | m³ | 863.5
1.10.2.1.2 | 土方回填 | m³ | 844.7
1.10.2.1.3 | dn32PE管购置铺设（0.6MPa） | m | 40
1.10.2.1.4 | dn40PE管购置铺设（1.6MPa） | m | 1190
1.10.2.1.5 | DN40涂塑钢管（壁厚4mm）购置 安装 | m | 30
1.10.2.1.6 | dn40PE管定向钻施工 | m | 10
1.10.2.1.7 | 涂塑钢管C25砼包裹 | m³ | 2.7
1.10.2.1.8 | dn32PE岩棉保温（壁厚30mm） 购置安装 | m | 40
1.10.2.1.9 | dn40PE岩棉保温（壁厚30mm） 购置安装 | m | 15
1.10.2.1.1 0 | 拆除混凝土路面 | m³ | 0.3
投标人: (盖单位章)
法定代表人或委托代理人： (签名)
年 月 日
建筑工程量清单报价表
合同编号：
工程名称：宝鸡峡灌区基层管理站点饮用水设施改造工程（项目名称） 施工 （标段名称）
组 号： 1 . |  |  |  | 分组名称：建筑工程
序号 | 项目名称 | 单位 | 工程数量 | 单价(元) | 合价(元) | 备注
1.10.2.1.1 1 | 拆除院内砼硬化地面 | m³ | 0.75
1.10.2.1.1 2 | 弃渣外运10km | m³ | 1.05
1.10.2.1.1 3 | 1：9水泥土垫层 | m³ | 2.1
1.10.2.1.1 4 | 恢复C25砼路面（厚20cm） | m² | 3
1.10.2.1.1 5 | 恢复C25砼地面（厚18cm） | m² | 7.5
1.10.2.1.1 6 | DN100穿路钢套管（壁厚5mm） 购置安装 | m | 10
1.10.2.2 | 附属构筑物(5座)
1.10.2.2.1 | 闸阀井（D=1.2m） | 座 | 4
1.10.2.2.1 .1 | 土方开挖 | m³ | 40.8
1.10.2.2.1 .2 | 土方回填 | m³ | 25.2
1.10.2.2.1 .3 | 1：9水泥土垫层 | m³ | 3.32
1.10.2.2.1 .4 | M7.5砖砌 | m³ | 11
1.10.2.2.1 .5 | 现浇C25砼底板（厚20cm） | m³ | 2.24
1.10.2.2.1 .6 | 预制、运输及安装C25砼盖板 | m³ | 0.92
1.10.2.2.1 .7 | 钢筋制作安装 | t | 0.08
1.10.2.2.1 .8 | M10水泥砂浆抹面（厚2cm） | m² | 18
1.10.2.2.1 .9 | Ф700防盗铸铁井盖、井座购置 安装 | 套 | 4
1.10.2.2.1 .10 | dnPE50-40三通（含安装） | 个 | 1
1.10.2.2.2 | 泄水井（D=1.2m/0.8m） | 座 | 1
投标人: (盖单位章)
法定代表人或委托代理人： (签名)
年 月 日
建筑工程量清单报价表
合同编号：
工程名称：宝鸡峡灌区基层管理站点饮用水设施改造工程（项目名称） 施工 （标段名称）
组 号： 1 . |  |  |  | 分组名称：建筑工程
序号 | 项目名称 | 单位 | 工程数量 | 单价(元) | 合价(元) | 备注
1.10.2.2.2 .1 | 土方开挖 | m³ | 21.4
1.10.2.2.2 .2 | 土方回填 | m³ | 18.05
1.10.2.2.2 .3 | 1：9水泥土垫层 | m³ | 1.36
1.10.2.2.2 .4 | M7.5砖砌 | m³ | 2
1.10.2.2.2 .5 | 现浇C25砼底板（厚20cm） | m³ | 0.56
1.10.2.2.2 .6 | 预制、运输及安装C25砼盖板 | m³ | 0.22
1.10.2.2.2 .7 | 钢筋制作安装 | t | 0.11
1.10.2.2.2 .8 | M10水泥砂浆抹面（厚2cm） | m² | 10.7
1.10.2.2.2 .9 | Ф700防盗铸铁井盖、井座购置 安装 | 套 | 2
1.10.2.2.2 .10 | dn50PE等径三通（含安装） | 个 | 1
1.10.2.2.2 .11 | DN65钢套管（L=300mm）购置安 装 | 个 | 3
1.10.2.2.2 .12 | dn110PE溢流管（1.0Mpa）购 置安装 | m | 5
1.10.3 | 排水工程
1.10.3.1 | 排水管道(长100m)
1.10.3.1.1 | 土方开挖 | m³ | 140
1.10.3.1.2 | 土方回填 | m³ | 133
1.10.3.1.3 | dn110PVC厨房排水管购置安装 | m | 10
1.10.3.1.4 | D300钢筋砼排水管购置安装 | m | 90
1.10.3.2 | 附属构筑物(2座)
1.10.3.2.1 | 污水检查井（D=1.0m） | 座 | 1
1.10.3.2.1 .1 | 土方开挖 | m³ | 7.9
投标人: (盖单位章)
法定代表人或委托代理人： (签名)
年 月 日
建筑工程量清单报价表
合同编号：
工程名称：宝鸡峡灌区基层管理站点饮用水设施改造工程（项目名称） 施工 （标段名称）
组 号： 1 . |  |  |  | 分组名称：建筑工程
序号 | 项目名称 | 单位 | 工程数量 | 单价(元) | 合价(元) | 备注
1.10.3.2.1 .2 | 土方回填 | m³ | 3.3
1.10.3.2.1 .3 | 1：9水泥土垫层 | m³ | 0.7
1.10.3.2.1 .4 | 现浇C25砼井壁（厚25cm） | m³ | 1.3
1.10.3.2.1 .5 | 现浇C25砼底板（厚20cm） | m³ | 0.5
1.10.3.2.1 .6 | 预制、运输及安装C25砼盖板 | m³ | 0.11
1.10.3.2.1 .7 | 钢筋制作安装 | t | 0.02
1.10.3.2.1 .8 | M10水泥砂浆抹面（厚2cm） | m² | 10.7
1.10.3.2.1 .9 | Ф700防盗铸铁井盖、井座购置 安装 | 套 | 1
1.10.3.2.2 | 雨水口 | 个 | 1
1.10.3.2.2 .1 | 土方开挖 | m³ | 2.7
1.10.3.2.2 .2 | 土方回填 | m³ | 2.3
1.10.3.2.2 .3 | 1：9水泥土垫层 | m³ | 0.5
1.10.3.2.2 .4 | M7.5砖砌体 | m³ | 0.5
1.10.3.2.2 .5 | 现浇C25砼底板（厚10cm） | m³ | 0.3
1.10.3.2.2 .6 | 铸铁篦子(750*450*30mm)购置 安装 | 个 | 1
1.10.3.2.2 .7 | M10水泥砂浆抹面（厚2cm） | m² | 1.5
1.10.4 | 卫生间改造工程
1.10.4.1 | 新建化粪池（9m³容量） | 座 | 1
1.10.4.1.1 | 土方开挖 | m³ | 86.15
1.10.4.1.2 | 土方回填 | m³ | 70.16
1.10.4.1.3 | 1：9水泥土垫层 | m³ | 3.31
投标人: (盖单位章)
法定代表人或委托代理人： (签名)
年 月 日
建筑工程量清单报价表
合同编号：
工程名称：宝鸡峡灌区基层管理站点饮用水设施改造工程（项目名称） 施工 （标段名称）
组 号： 1 . |  |  |  | 分组名称：建筑工程
序号 | 项目名称 | 单位 | 工程数量 | 单价(元) | 合价(元) | 备注
1.10.4.1.4 | 现浇C20砼垫层 | m³ | 2.21
1.10.4.1.5 | BZHC-4-I型罐体（含安装） | 套 | 1
1.10.4.1.6 | dn160PVC进水管购置安装 | m | 10
1.10.4.1.7 | dn100通气管(钢管)购置安装 | m | 3
1.10.4.1.8 | Ф700防盗铸铁井盖、井座购置 安装 | 套 | 2
1.10.5 | 其他附属工程
1.10.5.1 | 室外石材洗手池90*55*80（含 水龙头、上下水管道等安装） | 套 | 1
1.11 | 临平管理站
1.11.1 | 配水工程
1.11.1.1 | 配水管道（长163m）
1.11.1.1.1 | 土方开挖 | m³ | 38.88
1.11.1.1.2 | 土方回填 | m³ | 38.1
1.11.1.1.3 | dn40PE管购置铺设（1.0MPa） | m | 54
1.11.1.1.4 | 水平定向钻穿越(dn40PE管) | m | 109
1.11.1.1.5 | 拆除混凝土路面 | m³ | 3.25
1.11.1.1.6 | 弃渣外运10km | m³ | 3.25
1.11.1.1.7 | 1：9水泥土垫层 | m³ | 3.612
1.11.1.1.8 | 恢复C25砼路面（厚18cm） | m² | 18.06
1.11.1.2 | 附属构筑物(2座)
1.11.1.2.1 | 闸阀井 | 座 | 2
1.11.1.2.1 .1 | 土方开挖 | m³ | 20.4
1.11.1.2.1 .2 | 土方回填 | m³ | 12.6
1.11.1.2.1 .3 | 1：9水泥土垫层 | m³ | 1.66
1.11.1.2.1 .4 | M7.5砖砌 | m³ | 5.5
1.11.1.2.1 .5 | 现浇C25砼底板（厚20cm） | m³ | 1.12
1.11.1.2.1 .6 | 预制、运输及安装C25砼盖板 | m³ | 0.46
投标人: (盖单位章)
法定代表人或委托代理人： (签名)
年 月 日
建筑工程量清单报价表
合同编号：
工程名称：宝鸡峡灌区基层管理站点饮用水设施改造工程（项目名称） 施工 （标段名称）
组 号： 1 . |  |  |  | 分组名称：建筑工程
序号 | 项目名称 | 单位 | 工程数量 | 单价(元) | 合价(元) | 备注
1.11.1.2.1 .7 | 钢筋制作安装 | t | 0.04
1.11.1.2.1 .8 | M10水泥砂浆抹面（厚2cm） | m² | 9
1.11.1.2.1 .9 | Ф700防盗铸铁井盖、井座购置 安装 | 套 | 2
1.11.1.2.1 .10 | dnPE50-40三通（含安装） | 个 | 2
1.11.2 | 排水工程
1.11.2.1 | 排水管道（长100m）
1.11.2.1.1 | 土方开挖 | m³ | 140
1.11.2.1.2 | 土方回填 | m³ | 133
1.11.2.1.3 | 更换D300钢筋砼排水管（含拆 除、弃渣、安装） | m | 100
1.11.2.1.4 | 拆除砼路面 | m³ | 18
1.11.2.1.5 | 弃渣外运10km | m³ | 18
1.11.2.1.6 | 现浇C25砼地面（厚18cm） | m² | 100
1.11.2.2 | 附属构筑物(4座)
1.11.2.2.1 | 污水检查井（D=1.0m） | 座 | 1
1.11.2.2.1 .1 | 土方开挖 | m³ | 7.9
1.11.2.2.1 .2 | 土方回填 | m³ | 3.3
1.11.2.2.1 .3 | 1：9水泥土垫层 | m³ | 0.7
1.11.2.2.1 .4 | 现浇C25砼井壁（厚25cm） | m³ | 1.3
1.11.2.2.1 .5 | 现浇C25砼底板（厚20cm） | m³ | 0.5
1.11.2.2.1 .6 | 预制、运输及安装C25砼盖板 | m³ | 0.11
1.11.2.2.1 .7 | 钢筋制作安装 | t | 0.02
1.11.2.2.1 .8 | M10水泥砂浆抹面（厚2cm） | m² | 10.7
投标人: (盖单位章)
法定代表人或委托代理人： (签名)
年 月 日
建筑工程量清单报价表
合同编号：
工程名称：宝鸡峡灌区基层管理站点饮用水设施改造工程（项目名称） 施工 （标段名称）
组 号： 1 . |  |  |  | 分组名称：建筑工程
序号 | 项目名称 | 单位 | 工程数量 | 单价(元) | 合价(元) | 备注
1.11.2.2.1 .9 | Ф700防盗铸铁井盖、井座购置 安装 | 套 | 1
1.11.2.2.2 | 雨水口 | 个 | 3
1.11.2.2.2 .1 | 土方开挖 | m³ | 8.1
1.11.2.2.2 .2 | 土方回填 | m³ | 6.9
1.11.2.2.2 .3 | 1：9水泥土垫层 | m³ | 1.5
1.11.2.2.2 .4 | M7.5砖砌体 | m³ | 1.5
1.11.2.2.2 .5 | 现浇C25砼底板（厚10cm） | m³ | 0.9
1.11.2.2.2 .6 | 铸铁篦子(750*450*30mm)购置 安装 | 个 | 3
1.11.2.2.2 .7 | M10水泥砂浆抹面（厚2cm） | m² | 1.5
1.11.3 | 卫生间改造工程
1.11.3.1 | 拆运厕所 | m² | 19
1.11.3.2 | 弃渣外运5km | m³ | 20
1.11.3.3 | 土方回填 | m³ | 30
1.11.3.4 | 外购土方 | m³ | 35.3
1.11.3.5 | 新建3.5m砖混厕所（含吊顶、 瓷砖、内外粉刷、照明线路、 灯具、隔断等） | m² | 12.4
1.11.3.6 | 小便池（含安装） | 个 | 1
1.11.3.7 | 蹲便器（含安装） | 个 | 2
1.11.3.8 | 盥洗池（单盆）（含安装） | 套 | 1
1.11.3.9 | 拖把池（含安装） | 个 | 1
1.11.3.10 | 彩钢门（0.9*2.1m）（含安装 ） | 樘 | 1
1.11.3.11 | 地漏（含安装） | 个 | 3
1.11.3.12 | 断桥铝合金推拉窗0.9*1.2m（ 含安装、纱窗、防护栏等） | 樘 | 1
投标人: (盖单位章)
法定代表人或委托代理人： (签名)
年 月 日
建筑工程量清单报价表
合同编号：
工程名称：宝鸡峡灌区基层管理站点饮用水设施改造工程（项目名称） 施工 （标段名称）
组 号： 1 . |  |  |  | 分组名称：建筑工程
序号 | 项目名称 | 单位 | 工程数量 | 单价(元) | 合价(元) | 备注
1.11.3.13 | 断桥铝合金推拉窗0.9*0.6m（ 含安装、纱窗、防护栏等） | 樘 | 1
1.11.3.14 | dn32PE上水管道购置安装 | m | 20
1.11.3.15 | dn160UPVC下水管道购置安装 | m | 10
1.11.3.16 | dn110PVC下水管道购置安装 | m | 20
1.11.3.17 | 新建化粪池（9m³容量） | 座 | 1
1.11.3.17. 1 | 土方开挖 | m³ | 86.15
1.11.3.17. 2 | 土方回填 | m³ | 70.16
1.11.3.17. 3 | 1：9水泥土垫层 | m³ | 3.31
1.11.3.17. 4 | 现浇C20砼垫层 | m³ | 2.21
1.11.3.17. 5 | BZHC-4-I型罐体（含安装） | 套 | 1
1.11.3.17. 6 | dn160PVC进水管购置安装 | m | 10
1.11.3.17. 7 | dn100通气管(钢管)购置安装 | m | 3
1.11.3.17. 8 | Ф700防盗铸铁井盖、井座购置 安装 | 套 | 2
1.12 | 香里管理站
1.12.1 | 配水工程
1.12.1.1 | 铺设配水管道（长126m）
1.12.1.1.1 | 土方开挖 | m³ | 61.92
1.12.1.1.2 | 土方回填 | m³ | 60.68
1.12.1.1.3 | dn40PE管购置铺设（1.0MPa） | m | 86
1.12.1.1.4 | dn32PE管购置铺设（1.0MPa） | m | 40
1.12.1.1.5 | dn32PE岩棉保温管（壁厚 30mm） | m | 40
1.12.1.1.6 | 拆除混凝土地面 | m³ | 3.25
1.12.1.1.7 | 弃渣外运10km | m³ | 3.25
1.12.1.1.8 | 1：9水泥土垫层 | m³ | 3.61
投标人: (盖单位章)
法定代表人或委托代理人： (签名)
年 月 日
建筑工程量清单报价表
合同编号：
工程名称：宝鸡峡灌区基层管理站点饮用水设施改造工程（项目名称） 施工 （标段名称）
组 号： 1 . |  |  |  | 分组名称：建筑工程
序号 | 项目名称 | 单位 | 工程数量 | 单价(元) | 合价(元) | 备注
1.12.1.1.9 | 恢复C20砼路面（厚18cm） | m² | 18.06
1.12.1.2 | 附属构筑物(2座)
1.12.1.2.1 | 闸阀井 | 座 | 2
1.12.1.2.1 .1 | 土方开挖 | m³ | 20.4
1.12.1.2.1 .2 | 土方回填 | m³ | 12.6
1.12.1.2.1 .3 | 1：9水泥土垫层 | m³ | 1.66
1.12.1.2.1 .4 | M7.5砖砌 | m³ | 5.5
1.12.1.2.1 .5 | 现浇C25砼底板（厚20cm） | m³ | 1.12
1.12.1.2.1 .6 | 预制、运输及安装C25砼盖板 | m³ | 0.46
1.12.1.2.1 .7 | 钢筋制作安装 | t | 0.04
1.12.1.2.1 .8 | M10水泥砂浆抹面（厚2cm） | m² | 9
1.12.1.2.1 .9 | Ф700防盗铸铁井盖、井座购置 安装 | 套 | 2
1.12.1.2.1 .10 | dnPE50-40三通（含安装） | 个 | 1
1.12.2 | 排水工程
1.12.2.1 | 排水管道（长70m）
1.12.2.1.1 | 土方开挖 | m³ | 98
1.12.2.1.2 | 土方回填 | m³ | 93.1
1.12.2.1.3 | 更换D300钢筋砼排水管 | m | 70
1.12.2.1.4 | 拆除砼路面 | m³ | 12.6
1.12.2.1.5 | 弃渣外运10km | m³ | 12.6
1.12.2.1.6 | 现浇C25砼地面（厚18cm） | m² | 70
1.12.2.2 | 附属构筑物(2座)
1.12.2.2.1 | 雨水口 | 个 | 2
投标人: (盖单位章)
法定代表人或委托代理人： (签名)
年 月 日
建筑工程量清单报价表
合同编号：
工程名称：宝鸡峡灌区基层管理站点饮用水设施改造工程（项目名称） 施工 （标段名称）
组 号： 1 . |  |  |  | 分组名称：建筑工程
序号 | 项目名称 | 单位 | 工程数量 | 单价(元) | 合价(元) | 备注
1.12.2.2.1 .1 | 土方开挖 | m³ | 5.4
1.12.2.2.1 .2 | 土方回填 | m³ | 4.6
1.12.2.2.1 .3 | 1：9水泥土垫层 | m³ | 1
1.12.2.2.1 .4 | M7.5砖砌体 | m³ | 1
1.12.2.2.1 .5 | 现浇C25砼底板（厚10cm） | m³ | 0.6
1.12.2.2.1 .6 | 铸铁篦子(750*450*30mm)购置 安装 | 个 | 2
1.12.2.2.1 .7 | M10水泥砂浆抹面（厚2cm） | m² | 1.5
1.12.3 | 卫生间改造工程
1.12.3.1 | 拆运旱厕 | m² | 12
1.12.3.2 | 新建3.5m砖混厕所（含吊顶、 瓷砖、内外粉刷、照明线路、 灯具、隔断等） | m² | 29.6
1.12.3.3 | 小便池（含安装） | 个 | 2
1.12.3.4 | 蹲便器（含安装） | 个 | 6
1.12.3.5 | 盥洗池（双盆）（含安装） | 套 | 1
1.12.3.6 | 拖把池（含安装） | 个 | 1
1.12.3.7 | 彩钢门（1.5*2.1m）（含安装 ） | 樘 | 1
1.12.3.8 | 彩钢门（0.8*2.1m）（含安装 ） | 樘 | 1
1.12.3.9 | 太阳能热水器（含安装） | 套 | 1
1.12.3.10 | 花洒套装（含安装） | 套 | 1
1.12.3.11 | 地漏（含安装） | 个 | 4
1.12.3.12 | 断桥铝合金推拉窗0.9*1.2m（ 含安装、纱窗、防护栏等） | 樘 | 2
1.12.3.13 | 断桥铝合金推拉窗0.9*0.6m（ 含安装、纱窗、防护栏等） | 樘 | 2
1.12.3.14 | dn32PE上水管道购置安装 | m | 50
投标人: (盖单位章)
法定代表人或委托代理人： (签名)
年 月 日
建筑工程量清单报价表
合同编号：
工程名称：宝鸡峡灌区基层管理站点饮用水设施改造工程（项目名称） 施工 （标段名称）
组 号： 1 . |  |  |  | 分组名称：建筑工程
序号 | 项目名称 | 单位 | 工程数量 | 单价(元) | 合价(元) | 备注
1.12.3.15 | dn160UPVC下水管道购置安装 | m | 20
1.12.3.16 | dn110PVC下水管道购置安装 | m | 50
1.12.3.17 | 新建化粪池（9m³容量） | 座 | 1
1.12.3.17. 1 | 土方开挖 | m³ | 86.15
1.12.3.17. 2 | 土方回填 | m³ | 70.16
1.12.3.17. 3 | 1：9水泥土垫层 | m³ | 3.31
1.12.3.17. 4 | 现浇C20砼垫层 | m³ | 2.21
1.12.3.17. 5 | BZHC-4-I型罐体（含安装） | 套 | 1
1.12.3.17. 6 | dn160PVC进水管购置安装 | m | 10
1.12.3.17. 7 | dn100通气管(钢管)购置安装 | m | 3
1.12.3.17. 8 | Ф700防盗铸铁井盖、井座购置 安装 | 套 | 2
1.13 | 高望川闸点
1.13.1 | 屋面防水处理
1.13.1.1 | 彩钢瓦（钢桁架）购置安装 | m² | 80
1.13.2 | 配水工程
1.13.2.1 | 配水管道（长1050m）
1.13.2.1.1 | 土方开挖 | m³ | 784.76
1.13.2.1.2 | 土方回填 | m³ | 767.98
1.13.2.1.3 | dn32PE管购置铺设（1.0MPa） | m | 1010
1.13.2.1.4 | dn32PE管购置铺设（0.6MPa） | m | 40
1.13.2.1.5 | 拆除混凝土路面 | m³ | 5
1.13.2.1.6 | 弃渣外运10km | m³ | 5
1.13.2.1.7 | 1：9水泥土垫层 | m³ | 5.56
1.13.2.1.8 | 恢复C25砼路面（厚18cm） | m² | 27.78
1.13.2.1.9 | DN100穿路钢套管（壁厚5mm） | m | 27
1.13.2.2 | 附属构筑物(4座)
投标人: (盖单位章)
法定代表人或委托代理人： (签名)
年 月 日
建筑工程量清单报价表
合同编号：
工程名称：宝鸡峡灌区基层管理站点饮用水设施改造工程（项目名称） 施工 （标段名称）
组 号： 1 . |  |  |  | 分组名称：建筑工程
序号 | 项目名称 | 单位 | 工程数量 | 单价(元) | 合价(元) | 备注
1.13.2.2.1 | 闸阀井 | 座 | 3
1.13.2.2.1 .1 | 土方开挖 | m³ | 30.6
1.13.2.2.1 .2 | 土方回填 | m³ | 18.9
1.13.2.2.1 .3 | 1：9水泥土垫层 | m³ | 2.49
1.13.2.2.1 .4 | M7.5砖砌 | m³ | 8.25
1.13.2.2.1 .5 | 现浇C25砼底板（厚20cm） | m³ | 1.68
1.13.2.2.1 .6 | 预制、运输及安装C25砼盖板 | m³ | 0.69
1.13.2.2.1 .7 | 钢筋制作安装 | t | 0.06
1.13.2.2.1 .8 | M10水泥砂浆抹面（厚2cm） | m² | 13.5
1.13.2.2.1 .9 | Ф700防盗铸铁井盖、井座购置 安装 | 套 | 3
1.13.2.2.1 .10 | dnPE50-40三通（含安装） | 个 | 1
1.13.2.2.2 | 泄水井（D=1.2m/0.8m） | 座 | 1
1.13.2.2.2 .1 | 土方开挖 | m³ | 21.4
1.13.2.2.2 .2 | 土方回填 | m³ | 18.05
1.13.2.2.2 .3 | 1：9水泥土垫层 | m³ | 1.36
1.13.2.2.2 .4 | M7.5砖砌 | m³ | 2
1.13.2.2.2 .5 | 现浇C25砼底板（厚20cm） | m³ | 0.56
1.13.2.2.2 .6 | 预制、运输及安装C25砼盖板 | m³ | 0.22
1.13.2.2.2 .7 | 钢筋制作安装 | t | 0.11
投标人: (盖单位章)
法定代表人或委托代理人： (签名)
年 月 日
建筑工程量清单报价表
合同编号：
工程名称：宝鸡峡灌区基层管理站点饮用水设施改造工程（项目名称） 施工 （标段名称）
组 号： 1 . |  |  |  | 分组名称：建筑工程
序号 | 项目名称 | 单位 | 工程数量 | 单价(元) | 合价(元) | 备注
1.13.2.2.2 .8 | M10水泥砂浆抹面（厚2cm） | m² | 10.7
1.13.2.2.2 .9 | Ф700防盗铸铁井盖、井座购置 安装 | 套 | 2
1.13.2.2.2 .10 | dn50PE等径三通（含安装） | 个 | 1
1.13.2.2.2 .11 | DN65钢套管（L=300mm）购置安 装 | 个 | 3
1.13.2.2.2 .12 | dn110PE溢流管（1.0Mpa）购 置安装 | m | 5
1.13.3 | 卫生间改造工程
1.13.3.1 | 拆运旱厕 | m² | 5
1.13.3.2 | 新建3.5m砖混厕所（含吊顶、 瓷砖、内外粉刷、照明线路、 灯具、隔断等） | m² | 12.4
1.13.3.3 | 小便池（含安装） | 个 | 1
1.13.3.4 | 蹲便器（含安装） | 个 | 2
1.13.3.5 | 盥洗池（单盆）（含安装） | 套 | 1
1.13.3.6 | 拖把池（含安装） | 个 | 1
1.13.3.7 | 彩钢门（0.9*2.1m）（含安装 ） | 樘 | 1
1.13.3.8 | 地漏（含安装） | 个 | 3
1.13.3.9 | 断桥铝合金推拉窗0.9*1.2m（ 含安装、纱窗、防护栏等） | 樘 | 1
1.13.3.10 | 断桥铝合金推拉窗0.9*0.6m（ 含安装、纱窗、防护栏等） | 樘 | 1
1.13.3.11 | dn32PE上水管道购置安装 | m | 20
1.13.3.12 | dn160UPVC下水管道购置安装 | m | 10
1.13.3.13 | dn110PVC下水管道购置安装 | m | 20
1.13.3.14 | 新建化粪池（4m³容量） | 座 | 1
1.13.3.14. 1 | 土方开挖 | m³ | 48.57
1.13.3.14. 2 | 土方回填 | m³ | 40.03
投标人: (盖单位章)
法定代表人或委托代理人： (签名)
年 月 日
建筑工程量清单报价表
合同编号：
工程名称：宝鸡峡灌区基层管理站点饮用水设施改造工程（项目名称） 施工 （标段名称）
组 号： 1 . |  |  |  | 分组名称：建筑工程
序号 | 项目名称 | 单位 | 工程数量 | 单价(元) | 合价(元) | 备注
1.13.3.14. 3 | 现浇C20砼垫层 | m³ | 1.39
1.13.3.14. 4 | 1：9水泥土垫层 | m³ | 2.08
1.13.3.14. 5 | BZHC-4-I型罐体（含安装） | 套 | 1
1.13.3.14. 6 | dn160PVC进水管购置安装 | m | 10
1.13.3.14. 7 | dn100通气管(钢管)购置安装 | m | 3
1.13.3.14. 8 | Ф700防盗铸铁井盖、井座购置 安装 | 套 | 2
1.13.4 | 其他附属工程
1.13.4.1 | 室外石材洗手池90*55*80（含 水龙头、上下水管道） | 套 | 1
1.13.5 | 其他工程
1.13.5.1 | 新建砖砌围墙（高2.5m，长 45m）
1.13.5.1.1 | 土方开挖 | m³ | 59.8
1.13.5.1.2 | 土方回填 | m³ | 22.2
1.13.5.1.3 | 1：9水泥土垫层 | m³ | 8.9
1.13.5.1.4 | M7.5砖砌围墙 | m³ | 30.8
1.13.5.1.5 | M7.5砖砌基础 | m³ | 4.9
1.14 | 东一支闸点
1.14.1 | 屋面防水处理
1.14.1.1 | 彩钢瓦（钢桁架）购置安装 | m² | 66
1.14.2 | 管道工程
1.14.2.1 | 铺设配水管道（长628m）
1.14.2.1.1 | 土方开挖 | m³ | 452.1
1.14.2.1.2 | 土方回填 | m³ | 442.4
1.14.2.1.3 | dn32PE管购置铺设（1.0MPa） | m | 618
1.14.2.1.4 | dn32PE管购置铺设（0.6MPa） | m | 10
1.14.2.1.5 | 拆除混凝土路面 | m³ | 4.25
1.14.2.1.6 | 弃渣外运10km | m³ | 4.25
投标人: (盖单位章)
法定代表人或委托代理人： (签名)
年 月 日
建筑工程量清单报价表
合同编号：
工程名称：宝鸡峡灌区基层管理站点饮用水设施改造工程（项目名称） 施工 （标段名称）
组 号： 1 . |  |  |  | 分组名称：建筑工程
序号 | 项目名称 | 单位 | 工程数量 | 单价(元) | 合价(元) | 备注
1.14.2.1.7 | 1：9水泥土垫层 | m³ | 4.722
1.14.2.1.8 | 恢复C25砼路面（厚18cm） | m² | 23.61
1.14.2.1.9 | DN100穿路钢套管（壁厚5mm） | m | 27
1.14.2.2 | 附属构筑物(2座)
1.14.2.2.1 | 闸阀井 | 座 | 1
1.14.2.2.1 .1 | 土方开挖 | m³ | 10.2
1.14.2.2.1 .2 | 土方回填 | m³ | 6.3
1.14.2.2.1 .3 | 1：9水泥土垫层 | m³ | 0.83
1.14.2.2.1 .4 | M7.5砖砌 | m³ | 2.75
1.14.2.2.1 .5 | 现浇C25砼底板（厚20cm） | m³ | 0.56
1.14.2.2.1 .6 | 预制、运输及安装C25砼盖板 | m³ | 0.23
1.14.2.2.1 .7 | 钢筋制作安装 | t | 0.02
1.14.2.2.1 .8 | M10水泥砂浆抹面（厚2cm） | m² | 4.5
1.14.2.2.1 .9 | Ф700防盗铸铁井盖、井座购置 安装 | 套 | 1
1.14.2.2.1 .10 | dnPE50-40三通（含安装） | 个 | 1
1.14.2.2.2 | 泄水井（D=1.2m/0.8m） | 座 | 1
1.14.2.2.2 .1 | 土方开挖 | m³ | 21.4
1.14.2.2.2 .2 | 土方回填 | m³ | 18.05
1.14.2.2.2 .3 | 1：9水泥土垫层 | m³ | 1.36
1.14.2.2.2 .4 | M7.5砖砌 | m³ | 2
1.14.2.2.2 .5 | 现浇C25砼底板（厚20cm） | m³ | 0.56
投标人: (盖单位章)
法定代表人或委托代理人： (签名)
年 月 日
建筑工程量清单报价表
合同编号：
工程名称：宝鸡峡灌区基层管理站点饮用水设施改造工程（项目名称） 施工 （标段名称）
组 号： 1 . |  |  |  | 分组名称：建筑工程
序号 | 项目名称 | 单位 | 工程数量 | 单价(元) | 合价(元) | 备注
1.14.2.2.2 .6 | 预制、运输及安装C25砼盖板 | m³ | 0.22
1.14.2.2.2 .7 | 钢筋制作安装 | t | 0.11
1.14.2.2.2 .8 | M10水泥砂浆抹面（厚2cm） | m² | 10.7
1.14.2.2.2 .9 | Ф700防盗铸铁井盖、井座购置 安装 | 套 | 2
1.14.2.2.2 .10 | dn50PE等径三通（含安装） | 个 | 1
1.14.2.2.2 .11 | DN65钢套管（L=300mm）购置安 装 | 个 | 3
1.14.2.2.2 .12 | dn110PE溢流管（1.0Mpa）购 置安装 | m | 5
1.14.3 | 卫生间改造工程
1.14.3.1 | 拆运旱厕 | m² | 7
1.14.3.2 | 新建3.5m砖混厕所（含吊顶、 瓷砖、内外粉刷、照明线路、 灯具、隔断等） | m² | 12.4
1.14.3.3 | 小便池（含安装） | 个 | 1
1.14.3.4 | 蹲便器（含安装） | 个 | 2
1.14.3.5 | 盥洗池（单盆）（含安装） | 套 | 1
1.14.3.6 | 拖把池（含安装） | 个 | 1
1.14.3.7 | 彩钢门（0.9*2.1m）（含安装 ） | 樘 | 1
1.14.3.8 | 地漏（含安装） | 个 | 3
1.14.3.9 | 断桥铝合金推拉窗0.9*1.2m（ 含安装、纱窗、防护栏等） | 樘 | 1
1.14.3.10 | 断桥铝合金推拉窗0.9*0.6m（ 含安装、纱窗、防护栏等） | 樘 | 1
1.14.3.11 | dn32PE上水管道购置安装 | m | 20
1.14.3.12 | dn160UPVC下水管道购置安装 | m | 10
1.14.3.13 | dn110PVC下水管道购置安装 | m | 20
1.14.3.14 | 新建化粪池（4m³容量） | 座 | 1
投标人: (盖单位章)
法定代表人或委托代理人： (签名)
年 月 日
建筑工程量清单报价表
合同编号：
工程名称：宝鸡峡灌区基层管理站点饮用水设施改造工程（项目名称） 施工 （标段名称）
组 号： 1 . |  |  |  | 分组名称：建筑工程
序号 | 项目名称 | 单位 | 工程数量 | 单价(元) | 合价(元) | 备注
1.14.3.14. 1 | 土方开挖 | m³ | 48.57
1.14.3.14. 2 | 土方回填 | m³ | 40.03
1.14.3.14. 3 | 现浇C20砼垫层 | m³ | 1.39
1.14.3.14. 4 | 1：9水泥土垫层 | m³ | 2.08
1.14.3.14. 5 | BZHC-4-I型罐体（含安装） | 套 | 1
1.14.3.14. 6 | dn160PVC进水管购置安装 | m | 10
1.14.3.14. 7 | dn100通气管(钢管)购置安装 | m | 3
1.14.3.14. 8 | Ф700防盗铸铁井盖、井座购置 安装 | 套 | 2
1.14.4 | 其他附属工程
1.14.4.1 | 室外石材洗手池90*55*80（含 水龙头、上下水管道） | 套 | 1
1.15 | 兴平总站机关
1.15.1 | 管道工程
1.15.1.1 | 铺设配水管道（长509m）
1.15.1.1.1 | 土方开挖 | m³ | 383.3
1.15.1.1.2 | 土方回填 | m³ | 376.5
1.15.1.1.3 | dn75PE管购置铺设（1.0MPa） | m | 60
1.15.1.1.4 | dn40PE管购置铺设（1.0MPa） | m | 372
1.15.1.1.5 | dn32PE管购置铺设（1.0MPa） | m | 77
1.15.1.1.6 | 拆除混凝土地面 | m³ | 91.6
1.15.1.1.7 | 弃渣外运10km | m³ | 91.6
1.15.1.1.8 | 1：9水泥土垫层 | m³ | 101.78
1.15.1.1.9 | 恢复C25砼地面（厚18cm） | m² | 508.9
1.15.1.2 | 附属构筑物(5座)
1.15.1.2.1 | 闸阀井 | 座 | 3
投标人: (盖单位章)
法定代表人或委托代理人： (签名)
年 月 日
建筑工程量清单报价表
合同编号：
工程名称：宝鸡峡灌区基层管理站点饮用水设施改造工程（项目名称） 施工 （标段名称）
组 号： 1 . |  |  |  | 分组名称：建筑工程
序号 | 项目名称 | 单位 | 工程数量 | 单价(元) | 合价(元) | 备注
1.15.1.2.1 .1 | 土方开挖 | m³ | 30.6
1.15.1.2.1 .2 | 土方回填 | m³ | 18.9
1.15.1.2.1 .3 | 1：9水泥土垫层 | m³ | 2.49
1.15.1.2.1 .4 | M7.5砖砌 | m³ | 8.25
1.15.1.2.1 .5 | 现浇C25砼底板（厚20cm） | m³ | 1.68
1.15.1.2.1 .6 | 预制、运输及安装C25砼盖板 | m³ | 0.69
1.15.1.2.1 .7 | 钢筋制作安装 | t | 0.06
1.15.1.2.1 .8 | M10水泥砂浆抹面（厚2cm） | m² | 13.5
1.15.1.2.1 .9 | Ф700防盗铸铁井盖、井座购置 安装 | 套 | 3
1.15.1.2.1 .10 | dnPE90-50三通（含安装） | 个 | 1
1.15.1.2.1 .11 | dnPE50-40三通（含安装） | 个 | 3
1.15.1.2.1 .12 | dnPE40-32三通（含安装） | 个 | 1
1.15.1.2.2 | 泄水井（D=1.2m/0.8m） | 座 | 2
1.15.1.2.2 .1 | 土方开挖 | m³ | 42.8
1.15.1.2.2 .2 | 土方回填 | m³ | 36.1
1.15.1.2.2 .3 | 1：9水泥土垫层 | m³ | 2.72
1.15.1.2.2 .4 | M7.5砖砌 | m³ | 4
1.15.1.2.2 .5 | 现浇C25砼底板（厚20cm） | m³ | 1.12
投标人: (盖单位章)
法定代表人或委托代理人： (签名)
年 月 日
建筑工程量清单报价表
合同编号：
工程名称：宝鸡峡灌区基层管理站点饮用水设施改造工程（项目名称） 施工 （标段名称）
组 号： 1 . |  |  |  | 分组名称：建筑工程
序号 | 项目名称 | 单位 | 工程数量 | 单价(元) | 合价(元) | 备注
1.15.1.2.2 .6 | 预制、运输及安装C25砼盖板 | m³ | 0.44
1.15.1.2.2 .7 | 钢筋制作安装 | t | 0.21
1.15.1.2.2 .8 | M10水泥砂浆抹面（厚2cm） | m² | 21.4
1.15.1.2.2 .9 | Ф700防盗铸铁井盖、井座购置 安装 | 套 | 4
1.15.1.2.2 .10 | dn50PE等径三通（含安装） | 个 | 2
1.15.1.2.2 .11 | DN65钢套管（L=300mm）购置安 装 | 个 | 6
1.15.1.2.2 .12 | dn110PE溢流管（1.0Mpa）购 置安装 | m | 10
1.15.2 | 排水工程
1.15.2.1 | 排水管道（长300m）
1.15.2.1.1 | 土方开挖 | m³ | 420
1.15.2.1.2 | 土方回填 | m³ | 399
1.15.2.1.3 | D300钢筋砼排水管购置安装 | m | 300
1.15.2.2 | 附属构筑物(8座)
1.15.2.2.1 | 污水检查井（D=1.0m） | 座 | 3
1.15.2.2.1 .1 | 土方开挖 | m³ | 23.7
1.15.2.2.1 .2 | 土方回填 | m³ | 9.9
1.15.2.2.1 .3 | 1：9水泥土垫层 | m³ | 2.1
1.15.2.2.1 .4 | 现浇C25砼井壁（厚25cm） | m³ | 3.9
1.15.2.2.1 .5 | 现浇C25砼底板（厚20cm） | m³ | 1.5
1.15.2.2.1 .6 | 预制、运输及安装C25砼盖板 | m³ | 0.33
1.15.2.2.1 .7 | 钢筋制作安装 | t | 0.06
投标人: (盖单位章)
法定代表人或委托代理人： (签名)
年 月 日
建筑工程量清单报价表
合同编号：
工程名称：宝鸡峡灌区基层管理站点饮用水设施改造工程（项目名称） 施工 （标段名称）
组 号： 1 . |  |  |  | 分组名称：建筑工程
序号 | 项目名称 | 单位 | 工程数量 | 单价(元) | 合价(元) | 备注
1.15.2.2.1 .8 | M10水泥砂浆抹面（厚2cm） | m² | 32.1
1.15.2.2.1 .9 | Ф700防盗铸铁井盖、井座购置 安装 | 套 | 3
1.15.2.2.2 | 雨水口 | 个 | 5
1.15.2.2.2 .1 | 土方开挖 | m³ | 13.5
1.15.2.2.2 .2 | 土方回填 | m³ | 11.5
1.15.2.2.2 .3 | 1：9水泥土垫层 | m³ | 2.5
1.15.2.2.2 .4 | M7.5砖砌体 | m³ | 2.5
1.15.2.2.2 .5 | 现浇C25砼底板（厚10cm） | m³ | 1.5
1.15.2.2.2 .6 | 铸铁篦子(750*450*30mm)购置 安装 | 个 | 5
1.15.2.2.2 .7 | M10水泥砂浆抹面（厚2cm） | m² | 1.5
1.16 | 骏马管理站
1.16.1 | 配水工程
1.16.1.1 | 配水管道（长128m）
1.16.1.1.1 | 土方开挖 | m³ | 92.2
1.16.1.1.2 | 土方回填 | m³ | 90.32
1.16.1.1.3 | dn40PE管购置铺设（1.0MPa） | m | 83
1.16.1.1.4 | dn32PE管购置铺设（0.6MPa） | m | 45
1.16.1.1.5 | 拆除混凝土路面 | m³ | 7.09
1.16.1.1.6 | 弃渣外运10km | m³ | 7.09
1.16.1.1.7 | 垃圾清运10km | m³ | 6
1.16.1.1.8 | 1：9水泥土垫层 | m³ | 7.88
1.16.1.1.9 | 恢复C25砼路面（厚18cm） | m² | 39.39
1.16.1.2 | 附属构筑物(2座)
1.16.1.2.1 | 闸阀井 | 座 | 2
投标人: (盖单位章)
法定代表人或委托代理人： (签名)
年 月 日
建筑工程量清单报价表
合同编号：
工程名称：宝鸡峡灌区基层管理站点饮用水设施改造工程（项目名称） 施工 （标段名称）
组 号： 1 . |  |  |  | 分组名称：建筑工程
序号 | 项目名称 | 单位 | 工程数量 | 单价(元) | 合价(元) | 备注
1.16.1.2.1 .1 | 土方开挖 | m³ | 20.4
1.16.1.2.1 .2 | 土方回填 | m³ | 12.6
1.16.1.2.1 .3 | 1：9水泥土垫层 | m³ | 1.66
1.16.1.2.1 .4 | M7.5砖砌 | m³ | 5.5
1.16.1.2.1 .5 | 现浇C25砼底板（厚20cm） | m³ | 1.12
1.16.1.2.1 .6 | 预制、运输及安装C25砼盖板 | m³ | 0.46
1.16.1.2.1 .7 | 钢筋制作安装 | t | 0.04
1.16.1.2.1 .8 | M10水泥砂浆抹面（厚2cm） | m² | 9
1.16.1.2.1 .9 | Ф700防盗铸铁井盖、井座购置 安装 | 套 | 2
1.16.1.2.1 .10 | dnPE90-40三通（含安装） | 个 | 1
1.16.2 | 排水工程
1.16.2.1 | 排水管道（长100m）
1.16.2.1.1 | 土方开挖 | m³ | 140
1.16.2.1.2 | 土方回填 | m³ | 133
1.16.2.1.3 | D300钢筋砼排水管购置安装 | m | 100
1.16.2.2 | 附属构筑物(4座)
1.16.2.2.1 | 污水检查井（D=1.0m） | 座 | 1
1.16.2.2.1 .1 | 土方开挖 | m³ | 7.9
1.16.2.2.1 .2 | 土方回填 | m³ | 3.3
1.16.2.2.1 .3 | 1：9水泥土垫层 | m³ | 0.7
1.16.2.2.1 .4 | 现浇C25砼井壁（厚25cm） | m³ | 1.3
投标人: (盖单位章)
法定代表人或委托代理人： (签名)
年 月 日
建筑工程量清单报价表
合同编号：
工程名称：宝鸡峡灌区基层管理站点饮用水设施改造工程（项目名称） 施工 （标段名称）
组 号： 1 . |  |  |  | 分组名称：建筑工程
序号 | 项目名称 | 单位 | 工程数量 | 单价(元) | 合价(元) | 备注
1.16.2.2.1 .5 | 现浇C25砼底板（厚20cm） | m³ | 0.5
1.16.2.2.1 .6 | 预制、运输及安装C25砼盖板 | m³ | 0.11
1.16.2.2.1 .7 | 钢筋制作安装 | t | 0.02
1.16.2.2.1 .8 | M10水泥砂浆抹面（厚2cm） | m² | 10.7
1.16.2.2.1 .9 | Ф700防盗铸铁井盖、井座购置 安装 | 套 | 1
1.16.2.2.2 | 雨水口 | 个 | 3
1.16.2.2.2 .1 | 土方开挖 | m³ | 8.1
1.16.2.2.2 .2 | 土方回填 | m³ | 6.9
1.16.2.2.2 .3 | 1：9水泥土垫层 | m³ | 1.5
1.16.2.2.2 .4 | M7.5砖砌体 | m³ | 1.5
1.16.2.2.2 .5 | 现浇C25砼底板（厚10cm） | m³ | 0.9
1.16.2.2.2 .6 | 铸铁篦子(750*450*30mm)购置 安装 | 个 | 3
1.16.2.2.2 .7 | M10水泥砂浆抹面（厚2cm） | m² | 1.5
1.16.3 | 卫生间改造工程
1.16.3.1 | 拆运旱厕 | m² | 18
1.16.3.2 | 新建3.5m砖混厕所（含吊顶、 瓷砖、内外粉刷、照明线路、 灯具、隔断等） | m² | 29.6
1.16.3.3 | 小便池（含安装） | 个 | 2
1.16.3.4 | 蹲便器（含安装） | 个 | 6
1.16.3.5 | 盥洗池（双盆）（含安装） | 套 | 1
1.16.3.6 | 拖把池（含安装） | 个 | 1
1.16.3.7 | 彩钢门（1.5*2.1m）（含安装 ） | 樘 | 1
投标人: (盖单位章)
法定代表人或委托代理人： (签名)
年 月 日
建筑工程量清单报价表
合同编号：
工程名称：宝鸡峡灌区基层管理站点饮用水设施改造工程（项目名称） 施工 （标段名称）
组 号： 1 . |  |  |  | 分组名称：建筑工程
序号 | 项目名称 | 单位 | 工程数量 | 单价(元) | 合价(元) | 备注
1.16.3.8 | 彩钢门（0.8*2.1m）（含安装 ） | 樘 | 1
1.16.3.9 | 太阳能热水器（含安装） | 套 | 1
1.16.3.10 | 花洒套装（含安装） | 套 | 1
1.16.3.11 | 地漏（含安装） | 个 | 4
1.16.3.12 | 断桥铝合金推拉窗0.9*1.2m（ 含安装、纱窗、防护栏等） | 樘 | 2
1.16.3.13 | 断桥铝合金推拉窗0.9*0.6m（ 含安装、纱窗、防护栏等） | 樘 | 2
1.16.3.14 | dn32PE上水管道购置安装 | m | 50
1.16.3.15 | dn160UPVC下水管道购置安装 | m | 20
1.16.3.16 | dn110PVC下水管道购置安装 | m | 50
1.16.3.17 | 新建化粪池（9m³容量） | 座 | 1
1.16.3.17. 1 | 土方开挖 | m³ | 86.15
1.16.3.17. 2 | 土方回填 | m³ | 70.16
1.16.3.17. 3 | 1：9水泥土垫层 | m³ | 3.31
1.16.3.17. 4 | 现浇C20砼垫层 | m³ | 2.21
1.16.3.17. 5 | BZHC-4-I型罐体（含安装） | 套 | 1
1.16.3.17. 6 | dn160PVC进水管购置安装 | m | 10
1.16.3.17. 7 | dn100通气管(钢管)购置安装 | m | 3
1.16.3.17. 8 | Ф700防盗铸铁井盖、井座购置 安装 | 套 | 2
1.16.4 | 其他工程
1.16.4.1 | 室内管道更换
1.16.4.1.1 | 更换dn32PPR室内管道 | m | 30
1.16.4.1.2 | 更换dn25PPR室内管道 | m | 20
1.16.4.1.3 | 更换办公楼内卫生间水龙头 | 个 | 6
投标人: (盖单位章)
法定代表人或委托代理人： (签名)
年 月 日
建筑工程量清单报价表
合同编号：
工程名称：宝鸡峡灌区基层管理站点饮用水设施改造工程（项目名称） 施工 （标段名称）
组 号： 1 . |  |  |  | 分组名称：建筑工程
序号 | 项目名称 | 单位 | 工程数量 | 单价(元) | 合价(元) | 备注
1.17 | 烽火管理段
1.17.1 | 水源工程
1.17.1.1 | 新建水箱 | 座 | 1
1.17.1.1.1 | 现浇C25砼基础 | m³ | 0.77
1.17.1.1.2 | 不锈钢保温水箱（3m³）购置安 装 | 套 | 1
1.17.1.1.3 | 拆除彩钢瓦（钢桁架）弃运 10km | m² | 10
1.17.1.1.4 | 彩钢瓦（钢桁架）购置安装 | m² | 10
1.17.2 | 配水工程
1.17.2.1 | 配水管道（长867m）
1.17.2.1.1 | 土方开挖 | m³ | 451.4
1.17.2.1.2 | 土方回填 | m³ | 453.8
1.17.2.1.3 | dn40PE管购置铺设（1.0MPa） | m | 792
1.17.2.1.4 | dn32PE管购置铺设（0.6MPa） | m | 75
1.17.2.1.5 | 拆除混凝土路面 | m³ | 8.66
1.17.2.1.6 | 弃渣外运10km | m³ | 8.66
1.17.2.1.7 | 1：9水泥土垫层 | m³ | 9.62
1.17.2.1.8 | 恢复C25砼路面（厚18cm） | m² | 48.11
1.17.2.1.9 | DN100穿路钢套管（壁厚5mm） 购置安装 | m | 18
1.17.2.2 | 附属构筑物(3座)
1.17.2.2.1 | 闸阀井 | 座 | 2
1.17.2.2.1 .1 | 土方开挖 | m³ | 20.4
1.17.2.2.1 .2 | 土方回填 | m³ | 12.6
1.17.2.2.1 .3 | 1：9水泥土垫层 | m³ | 1.66
1.17.2.2.1 .4 | M7.5砖砌 | m³ | 5.5
1.17.2.2.1 .5 | 现浇C25砼底板（厚20cm） | m³ | 1.12
投标人: (盖单位章)
法定代表人或委托代理人： (签名)
年 月 日
建筑工程量清单报价表
合同编号：
工程名称：宝鸡峡灌区基层管理站点饮用水设施改造工程（项目名称） 施工 （标段名称）
组 号： 1 . |  |  |  | 分组名称：建筑工程
序号 | 项目名称 | 单位 | 工程数量 | 单价(元) | 合价(元) | 备注
1.17.2.2.1 .6 | 预制、运输及安装C25砼盖板 | m³ | 0.46
1.17.2.2.1 .7 | 钢筋制作安装 | t | 0.04
1.17.2.2.1 .8 | M10水泥砂浆抹面（厚2cm） | m² | 9
1.17.2.2.1 .9 | Ф700防盗铸铁井盖、井座购置 安装 | 套 | 2
1.17.2.2.1 .10 | dnPE50-40三通（含安装） | 个 | 1
1.17.2.2.2 | 泄水井（D=1.2m/0.8m） | 座 | 1
1.17.2.2.2 .1 | 土方开挖 | m³ | 21.4
1.17.2.2.2 .2 | 土方回填 | m³ | 18.05
1.17.2.2.2 .3 | 1：9水泥土垫层 | m³ | 1.36
1.17.2.2.2 .4 | M7.5砖砌 | m³ | 2
1.17.2.2.2 .5 | 现浇C25砼底板（厚20cm） | m³ | 0.56
1.17.2.2.2 .6 | 预制、运输及安装C25砼盖板 | m³ | 0.22
1.17.2.2.2 .7 | 钢筋制作安装 | t | 0.11
1.17.2.2.2 .8 | M10水泥砂浆抹面（厚2cm） | m² | 10.7
1.17.2.2.2 .9 | Ф700防盗铸铁井盖、井座购置 安装 | 套 | 2
1.17.2.2.2 .10 | dn50PE等径三通（含安装） | 个 | 1
1.17.2.2.2 .11 | DN65钢套管（L=300mm）购置安 装 | 个 | 3
1.17.2.2.2 .12 | dn110PE溢流管（1.0Mpa）购 置安装 | m | 5
1.17.3 | 排水工程
投标人: (盖单位章)
法定代表人或委托代理人： (签名)
年 月 日
建筑工程量清单报价表
合同编号：
工程名称：宝鸡峡灌区基层管理站点饮用水设施改造工程（项目名称） 施工 （标段名称）
组 号： 1 . |  |  |  | 分组名称：建筑工程
序号 | 项目名称 | 单位 | 工程数量 | 单价(元) | 合价(元) | 备注
1.17.3.1 | 排水管道（长47m）
1.17.3.1.1 | 土方开挖 | m³ | 65.8
1.17.3.1.2 | 土方回填 | m³ | 62.51
1.17.3.1.3 | dn110PVC排水管（0.6MPa）购 置安装 | m | 32
1.17.3.1.4 | D300钢筋砼排水管购置安装 | m | 15
1.17.3.2 | 附属构筑物(1座)
1.17.3.2.1 | 污水检查井（D=1.0m） | 座 | 1
1.17.3.2.1 .1 | 土方开挖 | m³ | 7.9
1.17.3.2.1 .2 | 土方回填 | m³ | 3.3
1.17.3.2.1 .3 | 1：9水泥土垫层 | m³ | 0.7
1.17.3.2.1 .4 | 现浇C25砼井壁（厚25cm） | m³ | 1.3
1.17.3.2.1 .5 | 现浇C25砼底板（厚20cm） | m³ | 0.5
1.17.3.2.1 .6 | 预制、运输及安装C25砼盖板 | m³ | 0.11
1.17.3.2.1 .7 | 钢筋制作安装 | t | 0.02
1.17.3.2.1 .8 | M10水泥砂浆抹面（厚2cm） | m² | 10.7
1.17.3.2.1 .9 | Ф700防盗铸铁井盖、井座购置 安装 | 套 | 1
1.17.3.2.1 .10 | D300钢筋砼排水管购置安装 | m | 10
1.17.4 | 卫生间改造工程
1.17.4.1 | 拆运旱厕 | m² | 11
1.17.4.2 | 新建3.5m砖混厕所（含吊顶、 瓷砖、内外粉刷、照明线路、 灯具、隔断等） | m² | 29.6
1.17.4.3 | 小便池（含安装） | 个 | 2
1.17.4.4 | 蹲便器（含安装） | 个 | 6
投标人: (盖单位章)
法定代表人或委托代理人： (签名)
年 月 日
建筑工程量清单报价表
合同编号：
工程名称：宝鸡峡灌区基层管理站点饮用水设施改造工程（项目名称） 施工 （标段名称）
组 号： 1 . |  |  |  | 分组名称：建筑工程
序号 | 项目名称 | 单位 | 工程数量 | 单价(元) | 合价(元) | 备注
1.17.4.5 | 盥洗池（双盆）（含安装） | 套 | 1
1.17.4.6 | 拖把池（含安装） | 个 | 1
1.17.4.7 | 彩钢门（1.5*2.1m）（含安装 ） | 樘 | 1
1.17.4.8 | 彩钢门（0.8*2.1m）（含安装 ） | 樘 | 1
1.17.4.9 | 太阳能热水器（含安装） | 套 | 1
1.17.4.10 | 花洒套装（含安装） | 套 | 1
1.17.4.11 | 地漏（含安装） | 个 | 4
1.17.4.12 | 断桥铝合金推拉窗0.9*1.2m（ 含安装、纱窗、防护栏等） | 樘 | 2
1.17.4.13 | 断桥铝合金推拉窗0.9*0.6m（ 含安装、纱窗、防护栏等） | 樘 | 2
1.17.4.14 | dn32PE上水管道购置安装 | m | 50
1.17.4.15 | dn160UPVC下水管道购置安装 | m | 20
1.17.4.16 | dn110PVC下水管道购置安装 | m | 50
1.17.4.17 | 新建化粪池（9m³容量） | 座 | 1
1.17.4.17. 1 | 土方开挖 | m³ | 86.15
1.17.4.17. 2 | 土方回填 | m³ | 70.16
1.17.4.17. 3 | 1：9水泥土垫层 | m³ | 3.31
1.17.4.17. 4 | 现浇C20砼垫层 | m³ | 2.21
1.17.4.17. 5 | BZHC-4-I型罐体（含安装） | 套 | 1
1.17.4.17. 6 | dn160PVC进水管购置安装 | m | 10
1.17.4.17. 7 | dn100通气管(钢管)购置安装 | m | 3
1.17.4.17. 8 | Ф700防盗铸铁井盖、井座购置 安装 | 套 | 2
1.18 | 总七支闸点
1.18.1 | 屋面防水处理
投标人: (盖单位章)
法定代表人或委托代理人： (签名)
年 月 日
建筑工程量清单报价表
合同编号：
工程名称：宝鸡峡灌区基层管理站点饮用水设施改造工程（项目名称） 施工 （标段名称）
组 号： 1 . |  |  |  | 分组名称：建筑工程
序号 | 项目名称 | 单位 | 工程数量 | 单价(元) | 合价(元) | 备注
1.18.1.1 | 彩钢瓦（钢桁架）购置安装 | m² | 132
1.18.1.2 | 墙面内粉刷 | m² | 200
1.18.1.3 | 更换断桥铝合金窗 (1.5*1.8m)，弃渣10km | 套 | 5
1.18.2 | 配水工程
1.18.2.1 | 配水管道（长319.4m）
1.18.2.1.1 | 土方开挖 | m³ | 230
1.18.2.1.2 | 土方回填 | m³ | 225.4
1.18.2.1.3 | dn32PE管购置铺设（0.6MPa） | m | 319.4
1.18.2.1.4 | dn32PE岩棉保温管（壁厚 30mm）购置安装 | m | 18
1.18.2.1.5 | dn32PE管道钢卡箍（含安装） | 个 | 10
1.18.2.1.6 | 拆除混凝土路面 | m³ | 3
1.18.2.1.7 | 弃渣外运10km | m³ | 3
1.18.2.1.8 | 1：9水泥土垫层 | m³ | 3.33
1.18.2.1.9 | 恢复C25砼路面（18cm） | m² | 16.67
1.18.2.1.1 0 | DN100穿路钢套管（壁厚5mm） 购置安装 | m | 12
1.18.2.2 | 附属构筑物(2座)
1.18.2.2.1 | 闸阀井 | 座 | 2
1.18.2.2.1 .1 | 土方开挖 | m³ | 20.4
1.18.2.2.1 .2 | 土方回填 | m³ | 12.6
1.18.2.2.1 .3 | 1：9水泥土垫层 | m³ | 1.66
1.18.2.2.1 .4 | M7.5砖砌 | m³ | 5.5
1.18.2.2.1 .5 | 现浇C25砼底板（厚20cm） | m³ | 1.12
1.18.2.2.1 .6 | 预制、运输及安装C25砼盖板 | m³ | 0.46
1.18.2.2.1 .7 | 钢筋制作安装 | t | 0.04
投标人: (盖单位章)
法定代表人或委托代理人： (签名)
年 月 日
建筑工程量清单报价表
合同编号：
工程名称：宝鸡峡灌区基层管理站点饮用水设施改造工程（项目名称） 施工 （标段名称）
组 号： 1 . |  |  |  | 分组名称：建筑工程
序号 | 项目名称 | 单位 | 工程数量 | 单价(元) | 合价(元) | 备注
1.18.2.2.1 .8 | M10水泥砂浆抹面（厚2cm） | m² | 9
1.18.2.2.1 .9 | Ф700防盗铸铁井盖、井座购置 安装 | 套 | 2
1.18.2.2.1 .10 | dnPE50-40三通（含安装） | 个 | 1
1.18.3 | 卫生间改造工程
1.18.3.1 | 拆运旱厕 | m² | 6
1.18.3.2 | 新建3.5m砖混厕所（含吊顶、 瓷砖、内外粉刷、照明线路、 灯具、隔断等） | m² | 12.4
1.18.3.3 | 小便池（含安装） | 个 | 1
1.18.3.4 | 蹲便器（含安装） | 个 | 2
1.18.3.5 | 盥洗池（单盆）（含安装） | 套 | 1
1.18.3.6 | 拖把池（含安装） | 个 | 1
1.18.3.7 | 彩钢门（0.9*2.1m）（含安装 ） | 樘 | 1
1.18.3.8 | 地漏（含安装） | 个 | 3
1.18.3.9 | 断桥铝合金推拉窗0.9*1.2m（ 含安装、纱窗、防护栏等） | 樘 | 1
1.18.3.10 | 断桥铝合金推拉窗0.9*0.6m（ 含安装、纱窗、防护栏等） | 樘 | 1
1.18.3.11 | dn32PE上水管道购置安装 | m | 20
1.18.3.12 | dn160UPVC下水管道购置安装 | m | 10
1.18.3.13 | dn110PVC下水管道购置安装 | m | 20
1.18.3.14 | 新建化粪池（4m³容量） | 座 | 1
1.18.3.14. 1 | 土方开挖 | m³ | 48.57
1.18.3.14. 2 | 土方回填 | m³ | 40.03
1.18.3.14. 3 | 现浇C20砼垫层 | m³ | 1.39
1.18.3.14. 4 | 1：9水泥土垫层 | m³ | 2.08
投标人: (盖单位章)
法定代表人或委托代理人： (签名)
年 月 日
建筑工程量清单报价表
合同编号：
工程名称：宝鸡峡灌区基层管理站点饮用水设施改造工程（项目名称） 施工 （标段名称）
组 号： 1 . |  |  |  | 分组名称：建筑工程
序号 | 项目名称 | 单位 | 工程数量 | 单价(元) | 合价(元) | 备注
1.18.3.14. 5 | BZHC-4-I型罐体（含安装） | 套 | 1
1.18.3.14. 6 | dn160PVC进水管购置安装 | m | 10
1.18.3.14. 7 | dn100通气管(钢管)购置安装 | m | 3
1.18.3.14. 8 | Ф700防盗铸铁井盖、井座购置 安装 | 套 | 2
1.18.4 | 其他附属工程
1.18.4.1 | 室外石材洗手池90*55*80（含 水龙头、上下水管道） | 套 | 1
1.19 | 总八支闸点
1.19.1 | 屋面防水处理
1.19.1.1 | 彩钢瓦（钢桁架）购置安装 | m² | 88
1.19.1.2 | 墙面内粉刷 | m² | 200
1.19.1.3 | 更换断桥铝合金窗 (1.5*1.8m)，弃渣10km，弃渣 10km | 套 | 5
1.19.2 | 管道工程
1.19.2.1 | 铺设配水管道（长118m）
1.19.2.1.1 | 土方开挖 | m³ | 85
1.19.2.1.2 | 土方回填 | m³ | 83.3
1.19.2.1.3 | dn32PE管购置铺设（0.6MPa） | m | 118
1.19.2.1.4 | 拆除混凝土路面 | m³ | 3.75
1.19.2.1.5 | 弃渣外运10km | m³ | 3.75
1.19.2.1.6 | 1：9水泥土垫层 | m³ | 5
1.19.2.1.7 | 恢复C25砼路面（厚18cm） | m² | 25
1.19.2.1.8 | DN100穿路钢套管（壁厚5mm） 购置安装 | m | 10
1.19.2.2 | 附属构筑物(2座)
1.19.2.2.1 | 闸阀井 | 座 | 2
1.19.2.2.1 .1 | 土方开挖 | m³ | 20.4
投标人: (盖单位章)
法定代表人或委托代理人： (签名)
年 月 日
建筑工程量清单报价表
合同编号：
工程名称：宝鸡峡灌区基层管理站点饮用水设施改造工程（项目名称） 施工 （标段名称）
组 号： 1 . |  |  |  | 分组名称：建筑工程
序号 | 项目名称 | 单位 | 工程数量 | 单价(元) | 合价(元) | 备注
1.19.2.2.1 .2 | 土方回填 | m³ | 12.6
1.19.2.2.1 .3 | 1：9水泥土垫层 | m³ | 1.66
1.19.2.2.1 .4 | M7.5砖砌 | m³ | 5.5
1.19.2.2.1 .5 | 现浇C25砼底板（厚20cm） | m³ | 1.12
1.19.2.2.1 .6 | 预制、运输及安装C25砼盖板 | m³ | 0.46
1.19.2.2.1 .7 | 钢筋制作安装 | t | 0.04
1.19.2.2.1 .8 | M10水泥砂浆抹面（厚2cm） | m² | 9
1.19.2.2.1 .9 | Ф700防盗铸铁井盖、井座购置 安装 | 套 | 2
1.19.2.2.1 .10 | dnPE50-40三通（含安装） | 个 | 1
1.19.3 | 排水工程
1.19.3.1 | 排水管道（长45m）
1.19.3.1.1 | 土方开挖 | m³ | 63
1.19.3.1.2 | 土方回填 | m³ | 59.85
1.19.3.1.3 | D300钢筋砼排水管购置安装 | m | 45
1.19.3.2 | 附属构筑物(3座)
1.19.3.2.1 | 污水检查井（D=1.0m） | 座 | 1
1.19.3.2.1 .1 | 土方开挖 | m³ | 7.9
1.19.3.2.1 .2 | 土方回填 | m³ | 3.3
1.19.3.2.1 .3 | 1：9水泥土垫层 | m³ | 0.7
1.19.3.2.1 .4 | 现浇C25砼井壁（厚25cm） | m³ | 1.3
1.19.3.2.1 .5 | 现浇C25砼底板（厚20cm） | m³ | 0.5
投标人: (盖单位章)
法定代表人或委托代理人： (签名)
年 月 日
建筑工程量清单报价表
合同编号：
工程名称：宝鸡峡灌区基层管理站点饮用水设施改造工程（项目名称） 施工 （标段名称）
组 号： 1 . |  |  |  | 分组名称：建筑工程
序号 | 项目名称 | 单位 | 工程数量 | 单价(元) | 合价(元) | 备注
1.19.3.2.1 .6 | 预制、运输及安装C25砼盖板 | m³ | 0.11
1.19.3.2.1 .7 | 钢筋制作安装 | t | 0.02
1.19.3.2.1 .8 | M10水泥砂浆抹面（厚2cm） | m² | 10.7
1.19.3.2.1 .9 | Ф700防盗铸铁井盖、井座购置 安装 | 套 | 1
1.19.3.2.2 | 雨水口 | 个 | 2
1.19.3.2.2 .1 | 土方开挖 | m³ | 5.4
1.19.3.2.2 .2 | 土方回填 | m³ | 4.6
1.19.3.2.2 .3 | 1：9水泥土垫层 | m³ | 1
1.19.3.2.2 .4 | M7.5砖砌体 | m³ | 1
1.19.3.2.2 .5 | 现浇C25砼底板（厚10cm） | m³ | 0.6
1.19.3.2.2 .6 | 铸铁篦子(750*450*30mm)购置 安装 | 个 | 2
1.19.3.2.2 .7 | M10水泥砂浆抹面（厚2cm） | m² | 1.5
1.19.4 | 卫生间改造工程
1.19.4.1 | 拆运旱厕 | m² | 6
1.19.4.2 | 新建3.5m砖混厕所（含吊顶、 瓷砖、内外粉刷、照明线路、 灯具、隔断等） | m² | 12.4
1.19.4.3 | 小便池（含安装） | 个 | 1
1.19.4.4 | 蹲便器（含安装） | 个 | 2
1.19.4.5 | 盥洗池（单盆）（含安装） | 套 | 1
1.19.4.6 | 拖把池（含安装） | 个 | 1
1.19.4.7 | 彩钢门（0.9*2.1m）（含安装 ） | 樘 | 1
1.19.4.8 | 地漏（含安装） | 个 | 3
投标人: (盖单位章)
法定代表人或委托代理人： (签名)
年 月 日
建筑工程量清单报价表
合同编号：
工程名称：宝鸡峡灌区基层管理站点饮用水设施改造工程（项目名称） 施工 （标段名称）
组 号： 1 . |  |  |  | 分组名称：建筑工程
序号 | 项目名称 | 单位 | 工程数量 | 单价(元) | 合价(元) | 备注
1.19.4.9 | 断桥铝合金推拉窗0.9*1.2m（ 含安装、纱窗、防护栏等） | 樘 | 1
1.19.4.10 | 断桥铝合金推拉窗0.9*0.6m（ 含安装、纱窗、防护栏等） | 樘 | 1
1.19.4.11 | dn32PE上水管道购置安装 | m | 20
1.19.4.12 | dn160UPVC下水管道购置安装 | m | 10
1.19.4.13 | dn110PVC下水管道购置安装 | m | 20
1.19.4.14 | 新建化粪池（4m³容量） | 座 | 1
1.19.4.14. 1 | 土方开挖 | m³ | 48.57
1.19.4.14. 2 | 土方回填 | m³ | 40.03
1.19.4.14. 3 | 现浇C20砼垫层 | m³ | 1.39
1.19.4.14. 4 | 1：9水泥土垫层 | m³ | 2.08
1.19.4.14. 5 | BZHC-4-I型罐体（含安装） | 套 | 1
1.19.4.14. 6 | dn160PVC进水管购置安装 | m | 10
1.19.4.14. 7 | dn100通气管(钢管)购置安装 | m | 3
1.19.4.14. 8 | Ф700防盗铸铁井盖、井座购置 安装 | 套 | 2
1.19.5 | 其他附属工程
1.19.5.1 | 室外石材洗手池90*55*80（含 水龙头、上下水管道） | 套 | 1
1.20 | 泔河管理站
1.20.1 | 水源工程
1.20.1.1 | 更换水箱 | 座 | 1
1.20.1.1.1 | 现浇C25混凝土基础 | m³ | 0.77
1.20.1.1.2 | 更换钢爬梯 | t | 0.3
1.20.1.1.3 | 不锈钢保温水箱（3m³）购置安 装 | 套 | 1
1.20.2 | 配水工程
投标人: (盖单位章)
法定代表人或委托代理人： (签名)
年 月 日
建筑工程量清单报价表
合同编号：
工程名称：宝鸡峡灌区基层管理站点饮用水设施改造工程（项目名称） 施工 （标段名称）
组 号： 1 . |  |  |  | 分组名称：建筑工程
序号 | 项目名称 | 单位 | 工程数量 | 单价(元) | 合价(元) | 备注
1.20.2.1 | 铺设配水管道（长333m）
1.20.2.1.1 | 土方开挖 | m³ | 600.7
1.20.2.1.2 | 土方回填 | m³ | 506.2
1.20.2.1.3 | dn40PE管购置铺设（1.0MPa） | m | 303
1.20.2.1.4 | dn40PE水平定向钻穿越 | m | 30
1.20.2.1.5 | 拆除混凝土路面 | m³ | 7.88
1.20.2.1.6 | 弃渣外运10km | m³ | 7.88
1.20.2.1.7 | 1：9水泥土垫层 | m³ | 8.556
1.20.2.1.8 | 恢复C25砼路面（厚18cm） | m² | 43.78
1.20.2.2 | 附属构筑物(2座)
1.20.2.2.1 | 闸阀井 | 座 | 2
1.20.2.2.1 .1 | 土方开挖 | m³ | 20.4
1.20.2.2.1 .2 | 土方回填 | m³ | 12.6
1.20.2.2.1 .3 | 1：9水泥土垫层 | m³ | 1.66
1.20.2.2.1 .4 | M7.5砖砌 | m³ | 5.5
1.20.2.2.1 .5 | 现浇C25砼底板（厚20cm） | m³ | 1.12
1.20.2.2.1 .6 | 预制、运输及安装C25砼盖板 | m³ | 0.46
1.20.2.2.1 .7 | 钢筋制作安装 | t | 0.04
1.20.2.2.1 .8 | M10水泥砂浆抹面（厚2cm） | m² | 9
1.20.2.2.1 .9 | Ф700防盗铸铁井盖、井座购置 安装 | 套 | 2
1.20.2.2.1 .10 | dnPE50-40三通（含安装） | 个 | 2
1.20.3 | 排水工程
1.20.3.1 | 排水管道（长330m）
1.20.3.1.1 | 土方开挖 | m³ | 462
投标人: (盖单位章)
法定代表人或委托代理人： (签名)
年 月 日
建筑工程量清单报价表
合同编号：
工程名称：宝鸡峡灌区基层管理站点饮用水设施改造工程（项目名称） 施工 （标段名称）
组 号： 1 . |  |  |  | 分组名称：建筑工程
序号 | 项目名称 | 单位 | 工程数量 | 单价(元) | 合价(元) | 备注
1.20.3.1.2 | 土方回填 | m³ | 438.9
1.20.3.1.3 | dn110PVC排水管（0.6MPa）购 置安装 | m | 30
1.20.3.1.4 | D300钢筋砼排水管购置安装 | m | 300
1.20.3.2 | 附属构筑物(1座)
1.20.3.2.1 | 污水检查井（D=1.0m） | 座 | 1
1.20.3.2.1 .1 | 土方开挖 | m³ | 7.9
1.20.3.2.1 .2 | 土方回填 | m³ | 3.3
1.20.3.2.1 .3 | 1：9水泥土垫层 | m³ | 0.7
1.20.3.2.1 .4 | 现浇C25砼井壁（厚25cm） | m³ | 1.3
1.20.3.2.1 .5 | 现浇C25砼底板（厚20cm） | m³ | 0.5
1.20.3.2.1 .6 | 预制、运输及安装C25砼盖板 | m³ | 0.11
1.20.3.2.1 .7 | 钢筋制作安装 | t | 0.02
1.20.3.2.1 .8 | M10水泥砂浆抹面（厚2cm） | m² | 10.7
1.20.3.2.1 .9 | Ф700防盗铸铁井盖、井座购置 安装 | 套 | 1
1.20.4 | 卫生间改造工程
1.20.4.1 | 新建化粪池（9m³容量） | 座 | 1
1.20.4.1.1 | 土方开挖 | m³ | 86.15
1.20.4.1.2 | 土方回填 | m³ | 70.16
1.20.4.1.3 | 1：9水泥土垫层 | m³ | 3.31
1.20.4.1.4 | 现浇C20砼垫层 | m³ | 2.21
1.20.4.1.5 | BZHC-4-I型罐体（含安装） | 套 | 1
1.20.4.1.6 | dn160PVC进水管购置安装 | m | 10
1.20.4.1.7 | dn100通气管(钢管)购置安装 | m | 3
投标人: (盖单位章)
法定代表人或委托代理人： (签名)
年 月 日
建筑工程量清单报价表
合同编号：
工程名称：宝鸡峡灌区基层管理站点饮用水设施改造工程（项目名称） 施工 （标段名称）
组 号： 1 . |  |  |  | 分组名称：建筑工程
序号 | 项目名称 | 单位 | 工程数量 | 单价(元) | 合价(元) | 备注
1.20.4.1.8 | Ф700防盗铸铁井盖、井座购置 安装 | 套 | 2
合 计
投标人: (盖单位章)
法定代表人或委托代理人： (签名)
年 月 日

## 机电设备安装工程量清单报价表
机电设备及安装工程量清单报价表
合同编号：
工程名称：宝鸡峡灌区基层管理站点饮用水设施改造工程（项目名称） 施工 （标段名称）
组 号： 2 . |  |  |  | 分组名称：机电设备及安装工程
序号 | 项目名称 | 单位 | 工程数量 | 单价（元） |  | 合计(元) |  | 备注
|  |  |  | 设备费 | 安装费 | 设备费 | 安装费
2 | 机电设备及安装工程
2.1 | 林家村管理站
2.1.1 | 机电设备
2.1.1.1 | 100QJ2-44/8型井用潜水泵(0.75kw) | 套 | 1
2.1.1.2 | 净化水处理设备（反应、沉淀、过滤一体 ，处理能力4-5m³/h；进水压力 >0.1MPa;出水浊度<0.1NTU） | 套 | 1
2.1.1.3 | DN80插卡式水表（IC卡预付费水表） | 个 | 1
2.1.1.4 | DN400玻璃钢管道混合器 | 套 | 1
2.1.1.5 | JY型1000s溶液自动制备装置(1.1kw) | 套 | 1
2.1.1.6 | 次氯酸钠发生器（50g/h） | 套 | 1
2.1.1.7 | XBD4.8/0.56-（II）25*4管道泵 | 套 | 1
2.1.1.8 | 550L全自动无塔上水器（软水+过滤） | 套 | 1
2.1.1.9 | 水位传示仪 测量范围0-10m，IP68 | 台 | 1
2.1.1.10 | 300mm风机 功率0.55kw,低噪音 | 台 | 2
2.1.1.11 | DN15电磁阀ZDF-N | 个 | 2
投标人: (盖单位章)
法定代表人或委托代理人： (签名)
年 月 日
机电设备及安装工程量清单报价表
合同编号：
工程名称：宝鸡峡灌区基层管理站点饮用水设施改造工程（项目名称） 施工 （标段名称）
2.1.1.12 | GGD低压配电柜（1.0*0.6*2.2） | 台 | 1
2.1.1.13 | QZD直接启动箱（0.75kw） | 台 | 1
2.1.1.14 | 照明设备 | 套 | 1
2.1.1.15 | 低压电缆YJV22-1kv-4*10 | m | 20
2.1.1.16 | 低压电缆YJV22-1KV-2*4 | m | 200
2.1.1.17 | 控制电缆KVVP22-2*2.5 | m | 100
2.2 | 双照试验站
2.2.1 | 机电设备
2.2.1.1 | DN40插卡式水表（IC卡预付费水表） | 个 | 1
2.2.1.2 | DN40闸阀Z15W-16T型 | 个 | 2
2.2.1.3 | DN50闸阀Z15W-16T型 | 个 | 4
2.2.1.4 | DN80闸阀Z15W-16T型 | 个 | 3
2.2.1.5 | 净化水处理设备（反应、沉淀、过滤一体 ，处理能力4-5m³/h；进水压力 >0.1MPa;出水浊度<0.1NTU） | 套 | 1
2.2.1.6 | 全自动液位水位控制器 测量范围0-10m， IP68 | 台 | 1
2.2.1.7 | DN50插卡式水表（IC卡预付费水表） | 个 | 1
2.2.1.8 | DN80插卡式水表（IC卡预付费水表） | 个 | 1
投标人: (盖单位章)
法定代表人或委托代理人： (签名)
年 月 日
机电设备及安装工程量清单报价表
合同编号：
工程名称：宝鸡峡灌区基层管理站点饮用水设施改造工程（项目名称） 施工 （标段名称）
2.2.1.9 | DN80逆止阀 压力1.0MPa,材质铸铁 | 个 | 1
2.2.1.10 | QJX降压启动箱 30KW | 台 | 1
2.2.1.11 | 潜水泵200QJ32-195/15（30kw） | 台 | 1
2.2.1.12 | GGD低压配电柜（1.0*0.6*2.2） | 台 | 1
2.2.1.13 | 避雷装置 | 套 | 1
2.2.1.14 | 低压电缆YJV22-1kv-4*16 | m | 220
2.2.1.15 | 低压电缆YJV22-1KV-2*4 | m | 50
2.2.1.16 | 低压电缆YJV22-3*50+1*25 | m | 260
2.2.1.17 | 绝缘架空线JKLYJ4*35 | m | 150
2.2.1.18 | 控制电缆KVVP22-2*2.5 | m | 50
2.3 | 双照管理站
2.3.1 | 机电设备
2.3.1.1 | DN40插卡式水表（IC卡预付费水表） | 个 | 2
2.3.1.2 | DN50闸阀 Z15W-16T型 | 个 | 2
2.3.1.3 | SJ-120陶瓷膜净水器 处理能力2.5- 4.0m³/h；出水浊度<0.1NTU | 台 | 1
2.4 | 白杨树闸管理房
2.4.1 | 机电设备
投标人: (盖单位章)
法定代表人或委托代理人： (签名)
年 月 日
机电设备及安装工程量清单报价表
合同编号：
工程名称：宝鸡峡灌区基层管理站点饮用水设施改造工程（项目名称） 施工 （标段名称）
2.4.1.1 | 潜水泵200QJ20-93/7(9.2KW) | 台 | 1
2.4.1.2 | 电缆YJV22-1kv-4*16 | m | 120
2.4.1.3 | SJ-120陶瓷膜净水器 处理能力2.5- 4.0m³/h；出水浊度<0.1NTU | 台 | 1
2.4.1.4 | DN40闸阀 Z15W-16T型 | 个 | 3
2.5 | 常兴东管理段
2.5.1 | 机电设备
2.5.1.1 | 水位传示仪 测量范围0-10m，IP68 | 套 | 1
2.5.1.2 | DN40闸阀 Z15W-16T型 | 个 | 4
2.5.1.3 | DN32闸阀 Z15W-16T型 | 个 | 1
2.5.1.4 | SJ-120陶瓷膜净水器 | 台 | 1
2.5.1.5 | QZD直接启动箱 2.2KW | 台 | 1
2.5.1.6 | 低压电缆FS-YJV22-1kv-4*16 | m | 50
2.5.1.7 | XL-21低压配电柜 | 台 | 1
2.6 | 大北沟管理站
2.6.1 | 机电设备
2.6.1.1 | 潜水泵200QJ20-148/11（15kw） | 台 | 1
2.6.1.2 | SJ-120陶瓷膜净水器 处理能力2.5- 4.0m³/h；出水浊度<0.1NTU | 台 | 1
投标人: (盖单位章)
法定代表人或委托代理人： (签名)
年 月 日
机电设备及安装工程量清单报价表
合同编号：
工程名称：宝鸡峡灌区基层管理站点饮用水设施改造工程（项目名称） 施工 （标段名称）
2.6.1.3 | 水位传示仪 测量范围0-10m，IP68 | 套 | 1
2.6.1.4 | 低压电缆FS-YJV22-1kv-4*16 | m | 120
2.7 | 段家湾抽水管理站
2.7.1 | 机电设备
2.7.1.1 | 潜水泵200QJ20-148/11（15kw） | 套 | 1
2.7.1.2 | QZD直接启动箱 15KW | 台 | 1
2.7.1.3 | SJ-120陶瓷膜净水器 处理能力2.5- 4.0m³/h；出水浊度<0.1NTU | 台 | 1
2.7.1.4 | XL-21低压配电柜 | 台 | 1
2.7.1.5 | 水位传示仪 测量范围0-10m，IP68 | 套 | 1
2.7.1.6 | DN40闸阀 Z15W-16T型 | 个 | 2
2.7.1.7 | DN50闸阀 Z15W-16T型 | 个 | 1
2.7.1.8 | DN80弯头（90°铸铁） | 个 | 1
2.7.1.9 | 低压电缆YJV22-1kv-4*10 | m | 150
2.7.1.10 | 低压电缆FS-YJV22-1kv-4*16 | m | 70
2.7.1.11 | 低压电缆YJV22-1KV-2*4 | m | 20
2.7.1.12 | 控制电缆KVVP22-2*2.5 | m | 20
2.8 | 板桥管理站
投标人: (盖单位章)
法定代表人或委托代理人： (签名)
年 月 日
机电设备及安装工程量清单报价表
合同编号：
工程名称：宝鸡峡灌区基层管理站点饮用水设施改造工程（项目名称） 施工 （标段名称）
2.8.1 | 机电设备
2.8.1.1 | 水位传示仪 测量范围0-10m，IP68 | 套 | 1
2.8.1.2 | DN40闸阀 Z15W-16T型 | 个 | 3
2.8.1.3 | DN32闸阀 Z15W-16T型 | 个 | 1
2.8.1.4 | SJ-120陶瓷膜净水器 处理能力2.5- 4.0m³/h；出水浊度<0.1NTU | 台 | 1
2.9 | 肖马管理站
2.9.1 | 机电设备
2.9.1.1 | 潜水泵200QJ20-148/11（15kw） | 套 | 1
2.9.1.2 | QZD直接启动箱 15KW | 台 | 1
2.9.1.3 | XL-21低压配电柜 | 台 | 1
2.9.1.4 | SJ-120陶瓷膜净水器 处理能力2.5- 4.0m³/h；出水浊度<0.1NTU | 台 | 1
2.9.1.5 | 水位传示仪 测量范围0-10m，IP68 | 套 | 1
2.9.1.6 | 更换井泵电缆YJV22-1kv-4*10 | m | 150
2.9.1.7 | 低压电缆YJV22-1KV-2*4 | m | 20
2.9.1.8 | 控制电缆KVVP22-2*2.5 | m | 20
2.9.1.9 | DN50闸阀 Z15W-16T型 | 个 | 1
2.9.1.10 | DN80弯头（90°，铸铁） | 个 | 1
投标人: (盖单位章)
法定代表人或委托代理人： (签名)
年 月 日
机电设备及安装工程量清单报价表
合同编号：
工程名称：宝鸡峡灌区基层管理站点饮用水设施改造工程（项目名称） 施工 （标段名称）
2.10 | 毛家坡管理段
2.10.1 | 机电设备
2.10.1.1 | DN40闸阀 Z15W-16T型 | 个 | 5
2.10.1.2 | DN50泄水闸阀 | 个 | 1
2.10.1.3 | DN25排气阀（E121） | 个 | 1
2.10.1.4 | DN40减压阀（机械式减压阀） | 个 | 1
2.10.1.5 | DN40Y型过滤器 | 个 | 1
2.10.1.6 | DN40插卡式水表（IC卡预付费水表） | 个 | 1
2.10.1.7 | SJ-120陶瓷膜净水器 处理能力2.5- 4.0m³/h；出水浊度<0.1NTU | 台 | 1
2.10.1.8 | 水位传示仪 测量范围0-10m，IP68 | 套 | 1
2.11 | 临平管理站
2.11.1 | 机电设备
2.11.1.1 | DN40插卡式水表（IC卡预付费水表） | 个 | 1
2.11.1.2 | DN40闸阀 Z15W-16T型 | 个 | 2
2.11.1.3 | SJ-120陶瓷膜净水器 处理能力2.5- 4.0m³/h；出水浊度<0.1NTU | 台 | 1
2.12 | 香里管理站
2.12.1 | 机电设备
投标人: (盖单位章)
法定代表人或委托代理人： (签名)
年 月 日
机电设备及安装工程量清单报价表
合同编号：
工程名称：宝鸡峡灌区基层管理站点饮用水设施改造工程（项目名称） 施工 （标段名称）
2.12.1.1 | DN40插卡式水表9 | 个 | 1
2.12.1.2 | DN40闸阀 Z15W-16T型 | 个 | 2
2.12.1.3 | SJ-120陶瓷膜净水器 处理能力2.5- 4.0m³/h；出水浊度<0.1NTU | 台 | 1
2.13 | 高望川闸房
2.13.1 | 机电设备
2.13.1.1 | DN32闸阀 Z15W-16T型 | 个 | 4
2.13.1.2 | DN25排气阀（E121） | 个 | 1
2.13.1.3 | DN32插卡式水表（IC卡预付费水表） | 个 | 1
2.14 | 东一支闸房
2.14.1 | 机电设备
2.14.1.1 | DN40插卡式水表（IC卡预付费水表） | 个 | 3
2.14.1.2 | 更换屋内照明电缆 | m | 50
2.14.1.3 | DN32闸阀 Z15W-16T型 | 个 | 3
2.15 | 兴平总站机关
2.15.1 | 机电设备
2.15.1.1 | DN40插卡式水表（IC卡预付费水表） | 个 | 3
2.15.1.2 | DN32闸阀 Z15W-16T型 | 个 | 1
投标人: (盖单位章)
法定代表人或委托代理人： (签名)
年 月 日
机电设备及安装工程量清单报价表
合同编号：
工程名称：宝鸡峡灌区基层管理站点饮用水设施改造工程（项目名称） 施工 （标段名称）
2.15.1.3 | DN40闸阀 Z15W-16T型 | 个 | 2
2.15.1.4 | DN50闸阀 Z15W-16T型 | 个 | 1
2.16 | 骏马管理站
2.16.1 | 机电设备
2.16.1.1 | DN40插卡式水表（IC卡预付费水表） | 个 | 1
2.16.1.2 | DN32闸阀 Z15W-16T型 | 个 | 2
2.16.1.3 | SJ-120陶瓷膜净水器 处理能力2.5- 4.0m³/h；出水浊度<0.1NTU | 台 | 1
2.17 | 烽火管理站
2.17.1 | 机电设备
2.17.1.1 | DN40插卡式水表（IC卡预付费水表） | 个 | 1
2.17.1.2 | DN40闸阀 Z15W-16T型 | 个 | 3
2.17.1.3 | DN25排气阀（E121） | 个 | 1
2.17.1.4 | 水位传示仪 测量范围0-10m，IP68 | 套 | 1
2.17.1.5 | SJ-120陶瓷膜净水器 处理能力2.5- 4.0m³/h；出水浊度<0.1NTU | 台 | 1
2.18 | 总七支闸管理房
2.18.1 | 机电设备
2.18.1.1 | DN40插卡式水表（IC卡预付费水表） | 个 | 1
投标人: (盖单位章)
法定代表人或委托代理人： (签名)
年 月 日
机电设备及安装工程量清单报价表
合同编号：
工程名称：宝鸡峡灌区基层管理站点饮用水设施改造工程（项目名称） 施工 （标段名称）
2.18.1.2 | DN40闸阀 Z15W-16T型 | 个 | 2
2.19 | 总八支闸管理房
2.19.1 | 机电设备
2.19.1.1 | DN40插卡式水表（IC卡预付费水表） | 个 | 1
2.19.1.2 | DN32闸阀 Z15W-16T型 | 个 | 2
2.19.1.3 | 更换屋内照明电缆 | m | 50
2.20 | 泔河管理站
2.20.1 | 机电设备
2.20.1.1 | DN40插卡式水表（IC卡预付费水表） | 个 | 1
2.20.1.2 | DN40闸阀 Z15W-16T型 | 个 | 2
2.20.1.3 | SJ-120陶瓷膜净水器 处理能力2.5- 4.0m³/h；出水浊度<0.1NTU | 台 | 1
2.20.1.4 | 水位传示仪 测量范围0-10m，IP68 | 套 | 1
合 计
投标人: (盖单位章)
法定代表人或委托代理人： (签名)
年 月 日

## 施工临时工程量清单报价表
施工临时工程量清单报价表
合同编号：
工程名称：宝鸡峡灌区基层管理站点饮用水设施改造工程（项目名称） 施工 （标段名称）
组 号： 3 . |  |  |  | 分组名称：施工临时工程
序号 | 项目名称 | 单位 | 工程数量 | 单价(元) | 合价(元) | 备注
3 | 施工临时工程
3.1 | 施工交通工程
3.1.1 | 临时道路整修(宽2.5m) | km | 0.55
3.2 | 施工专项工程
3.2.1 | 施工安全生产专项 | % | 2.5
3.3 | 其他施工临时工程 | % | 2
3.4 | 临时占地征用及补偿
3.4.1 | 临时占地（耕地，含青苗） | 亩 | 2.5
3.4.2 | 临时占地（园地） | 亩 | 5.3
3.4.3 | 园地果树补偿（初挂果） | 棵 | 202
3.4.4 | 园地果树补偿（盛果期） | 棵 | 135
合 计
投标人: (盖单位章)
法定代表人或委托代理人： (签名)
年 月 日