## Sheet1
工程量清单
工程名称：西北大学桃园校区临时学生食堂和民族餐厅拆除项目
序号 | 工程名称 | 单位 | 数量 | 项目特征及工作内容
1 | 临时学生食堂及清真餐厅 拆除 | m² | 1188.35 | 含全部管道、线路、电气 及相关设备
2 | 开水房拆除 | m² | 71.65 | 含全部管道、线路、电气 及相关设备
3 | 地面混凝土、人行道、道 沿砸除、硅PU面层铲除、 灯杆移位 | m² | 2345 | 1、砸至灰土垫层面 2、灯杆移位
4 | 地面找平及彩色透水混凝土铺设 | m² | 2100 | 1、30公分3:7灰土垫层 2、10公分C20砼垫层 3、5公分透水混凝土，颜 色待定 4、井盖恢复
5 | 球场围栏网 | m² | 330 | 1、低碳钢丝、镀锌浸塑 、绿色 2、高度3m日字型，丝径 6mm,网孔尺寸50*50mm
6 | 人行道恢复及花砖、道沿 铺设 | m² | 245 | 1、30公分3:7灰土垫层 2、10公分C20砼垫层 3、新贴花砖250mm*250mm
7 | 挪树 | 个 | 5 | 三年包活，及时换新
8 | 垃圾外运 | 方 | 1801 | 含室内其他废弃物
备注：本工程量为估算量，各投标单位一定要结合现场实际情况进行报价。