## 表E.3.1 分部分项工程项目清单计价表
分部分项工程项目清单计价表
工程名称：生活区-电源工程 |  |  | 专业/标段：通用安装工程 |  |  |  |  | 第 1 页 共 3 页
序号 | 项目编码 | 项目名称 |  | 项目特征描述 | 计量单位 | 工程数量 | 金 额（元）
[7 empty] | 综合单价 |  | 合 价
1 | 030409001001 | 电力电缆 |  | [项目特征] 1.名称:铜芯电缆 2.规格:ZC-YJV22-8.7/15kV-3*70mm2 3.敷设方式:管道敷设 [工作内容] 1.电缆敷设 2.电缆防护 | m | 240
2 | 030409001003 | 电力电缆 |  | [项目特征] 1.名称:铜芯电缆 2.规格:ZC-YJV22-8.7/15kV-3*120mm2 3.敷设方式:管道敷设 [工作内容] 1.电缆敷设 2.电缆防护 | m | 299
3 | 030412001001 | 配管 |  | [项目特征] 1.名称:M-PP管 2.规格:D160 [工作内容] 1.电线管路敷设 | m | 479
4 | 030409002001 | 电力电缆头 |  | [项目特征] 1.名称:户内冷缩式电缆终端头 2.规格:70mm2 3.电压（kV）:15KV [工作内容] 1.制作 2.安装 3.接地 | 个 | 4
5 | 030409002002 | 电力电缆头 |  | [项目特征] 1.名称:户内冷缩式电缆终端头 2.规格:120mm2 3.电压（kV）:15KV [工作内容] 1.制作 2.安装 3.接地 | 个 | 2
分部分项工程项目清单计价表
工程名称：生活区-电源工程 |  |  | 专业/标段：通用安装工程 |  |  |  |  | 第 2 页 共 3 页
序号 | 项目编码 | 项目名称 |  | 项目特征描述 | 计量单位 | 工程数量 | 金 额（元）
[7 empty] | 综合单价 |  | 合 价
6 | 030409008001 | 防火堵料(包) |  | [项目特征] 1.名称:防火堵料 [工作内容] 1.安装 | kg | 50
7 | 030409009001 | 电缆防火涂料 |  | [项目特征] 1.名称:防火涂料 [工作内容] 1.安装 | kg | 50
8 | 030415028001 | 电缆试验 |  | [项目特征] 1.名称:电缆耐压试验 [工作内容] 1.电气试验测试 | 回路 | 3
9 | 030415028002 | 电缆试验 |  | [项目特征] 1.名称:电缆绝缘遥测 [工作内容] 1.电气试验测试 | 回路 | 3
10 | 040801003001 | 组合型成套箱式变电站 |  | [项目特征] 1.型号:锅炉房箱式变及餐厅箱式变 2.容量(kV·A):SCB14-1250kVA [工作内容] 1.基础浇筑 2.基础型钢制作、安装 3.本体安装、调试 4.进箱母线安装 5.补刷（喷）油漆 6.接地 | 台 | 2
11 | 030415005001 | 电力变压器系统 |  | [项目特征] 1.名称:变压器 SCB14 2.容量（kV·A）:1600/1250kVA [工作内容] 1.系统调试 | 系统 | 2
12 | 030415006002 | 输配电装置系统 |  | [项目特征] 1.名称:箱式变内低压电容器 2.电压等级（kV）:1KV以下 [工作内容] 1.系统调试 | 系统
分部分项工程项目清单计价表
工程名称：生活区-电源工程 |  |  | 专业/标段：通用安装工程 |  |  |  |  | 第 3 页 共 3 页
序号 | 项目编码 | 项目名称 |  | 项目特征描述 | 计量单位 | 工程数量 | 金 额（元）
[7 empty] | 综合单价 |  | 合 价
13 | 030415006001 | 输配电装置系统 |  | [项目特征] 1.名称:箱式变内低压电气设备 2.电压等级（kV）:1KV以下 [工作内容] 1.系统调试 | 系统
14 | 030415012001 | 事故照明切换装置 |  | [项目特征] 1.名称:箱式变内UPS [工作内容] 1.系统调试 | 台
15 | 030415007001 | 母线系统 |  | [项目特征] 1.电压等级（kV）:1kV [工作内容] 1.系统调试 | 段 | 2
16 | 030415007002 | 母线系统 |  | [项目特征] 1.电压等级（kV）:10kV [工作内容] 1.系统调试 | 段 | 2
17 | 040801018001 | 避雷器 |  | [项目特征] 1.电压等级（kV）:避雷器10kV以下 [工作内容] 1.本体安装、调试 2.接线 3.补刷（喷）油漆 4.接地 | 组 | 4
18 | 030415027001 | 接地装置 |  | [项目特征] 1.类别:6根接地极以内(组) [工作内容] 1.接地电阻测试 | 系统 | 1
合 计

## 表E.4.1 措施项目清单计价表
措施项目清单计价表
工程名称：生活区-电源工程 |  |  | 专业/标段：通用安装工程 |  |  |  |  | 第 1 页 共 1 页
序号 | 项目编码 | 项目名称 |  | 项目特征或工作内容 | 计量单位 | 工程 数量 | 金 额（元）
[7 empty] | 综合单价 |  | 合 价
一 |  | 通用措施
1 | 031401001001 | 安全文明施工措施费 |  |  | 项 | 1
2 | 031401004001 | 冬雨季施工增加费 |  |  | 项 | 1
3 | 031401003001 | 夜间施工增加费 |  |  | 项 | 1
4 | 031401002001 | 二次搬运费 |  |  | 项 | 1
5 | 031401005001 | 测量放线定位复测费 |  |  | 项 | 1
二 |  | 专业措施
1 | 031402001001 | 脚手架 |  |  | 项 | 1
2 | 031402002001 | 安装与生产运行同时进行施工增加费 |  |  | 项 | 1
3 | 031402003001 | 有害身体健康环境中施工增加费 |  |  | 项 | 1
合 计

## 表E.5.1 其他项目清单计价表
其他项目清单计价表
工程名称：生活区-电源工程 |  | 专业/标段：通用安装工程 |  |  |  | 第 1 页 共 1 页
序号 | 项目名称 |  | 计量单位 | 工程数量 | 金 额 （元）
[5 empty] | 综合单价 |  | 合价
1 | 暂列金额
1.1
2 | 专业工程暂估价
2.1
3 | 计日工
3.1
3.2
3.3
4 | 总承包服务费
4.1 | 发包人供应材料保管费
4.2 | 发包人发包专业工程管理服务费_协调与管理
4.3 | 发包人发包专业工程管理服务费_协调、管理并提供配合服务
5 | 合同中约定的其他项目
5.1 | 优质工程增加费
5.2 | 智慧工地增加费
合 计
注：1 表中“合同中约定的其他项目”适用于期中支付和工程结算时填写； 2 其中采用费率计价方式的，取费基数填写到“工程数量”列，费率填写到“综合单价”列；采用总价计价方式的可 只填写“合价”列数值。

## 表E.5.2 专业工程暂估价明细表
专业工程暂估价明细表
工程名称：生活区-电源工程 |  |  |  | 专业/标段：通用安装工程 | [5 empty] | 第 1 页 共 1 页
序号 | 专业工程名称 | 暂估金额（元） |  |  |  | 确认金额（元） |  |  | 不含税的调整金额±（元） |  | 备注
|  | 不含税价格 | 增值税 |  | 含税价格 | 不含税价格 | 增值税 | 含税价格
|  | A1 | B1 |  | C1 | A2 | B2 | C2 | D=A2-A1
1
本页小计 | [10 empty] | -
合 计 | [10 empty] | -
注:本表“暂估金额”由招标人填写,投标人应将“暂估金额”填写并计入投标总价。结算时应按合同约定的价格填写“确认金额”。