## 表C.1.1 工程量清单扉页
工程名称： | 西咸院区病房卫生间部分区域安装瓷薄板项目
工程量清单
编 制 人： |  |  | （注册造价工程师签字及盖章）
审 核 人： |  |  | （一级注册造价工程师签字及盖章）
编 (审) 单 位： |  |  | （盖章）
法定代表人或其授权人： |  |  | （签字或盖章）
编 制 时 间： |  | 2025 年 12 月 19 日
招 标 人： |  |  | （盖章）
法定代表人或其授权人： |  |  | （签字或盖章）

## 表E.1.1 工程项目清单费用汇总表
工程项目清单费用汇总表
工程名称:西咸院区病房卫生间部分区域安装瓷薄板项目 |  | 第 1 页 共 1 页
序号 | 项目名称 |  | 金 额（元）
1 | 西咸院区病房卫生间部分区域安装瓷薄板项目
合 计

## 表E.1.1 工程项目清单费用汇总表【西咸院区病房卫生间部
工程项目清单费用汇总表
工程名称:西咸院区病房卫生间部分区域安装瓷薄板项目 |  | 第 1 页 共 1 页
序号 | 项目名称 |  | 金 额（元）
1 | 房屋建筑与装饰工程
合 计

## 表E.3.1 分部分项工程项目清单计价表【房屋建筑与装饰工
分部分项工程项目清单计价表
工程名称：房屋建筑与装饰工程 |  |  | 专业/标段：房屋建筑与装饰工程 |  |  |  |  | 第 1 页 共 2 页
序号 | 项目编码 | 项目名称 |  | 项目特征描述 | 计量单位 | 工程数量 | 金 额（元）
[7 empty] | 综合单价 |  | 合 价
1 | 011708002001 | 墙面清理 [项目特征] 1.清理现状墙面1.3m以下部分墙面至原墙面，包含10cm踢脚线高度，踢脚线剥离墙面，对踢脚线做好保护，以备二次复用。 3.其他未尽事宜:详见相关图纸、规范、图集等 4.垃圾清理外运 [工作内容] 1.铲除 2.控制扬尘 3.清理 4.垃圾清理外运 |  |  | m2 | 4195.23
2 | 011205001001 | 瓷薄板墙面 [项目特征] 1.600*1200mm5.5mm厚瓷薄板 2.专用粘结剂粘结 3.6mm厚聚合物防水砂浆 4.墙固、界面剂各一道 5.用修补砂浆修补墙面 6.其他未尽事宜:详见相关图纸、规范、图集等 [工作内容] 1.基层处理 2.抹灰层、防水层、粘结层 3.面层铺贴 4.收边处理 5.材料运输 |  |  | m2 | 3872.52
3 | 011502001001 | 成品装饰线条 [项目特征] 1.线条材料品种、规格:金属收边条 [工作内容] 1.安装 |  |  | m | 3227.1
分部分项工程项目清单计价表
工程名称：房屋建筑与装饰工程 |  |  | 专业/标段：房屋建筑与装饰工程 |  |  |  |  | 第 2 页 共 2 页
序号 | 项目编码 | 项目名称 |  | 项目特征描述 | 计量单位 | 工程数量 | 金 额（元）
[7 empty] | 综合单价 |  | 合 价
4 | 011105004001 | 踢脚线安装 [项目特征] 1.做法:现状踢脚线塑胶板，在墙面拆除时需将踢脚线进行保护性剥离墙面，对墙面进行清理后，刷墙固、界面剂各一道，6m厚聚合物砂浆施工完成后将踢脚线重新进行粘贴，周围如有破损脱胶处进行修复 2.其他未尽事宜:详见相关图纸、规范、图集等 [工作内容] 1.基层清理 2.底层抹灰 3.面层铺贴 4.勾缝 5.磨光、酸洗、打蜡 6.刷防护材料 7.材料运输 |  |  | m | 3227.1
合 计

## 表E.4.1 措施项目清单计价表【房屋建筑与装饰工程】
措施项目清单计价表
工程名称：房屋建筑与装饰工程 |  |  | 专业/标段：房屋建筑与装饰工程 |  |  |  |  | 第 1 页 共 1 页
序号 | 项目编码 | 项目名称 |  | 项目特征或工作内容 | 计量单位 | 工程 数量 | 金 额（元）
[7 empty] | 综合单价 |  | 合 价
一 |  | 通用措施
1 | 011801001001 | 安全文明施工措施费 |  |  | 项 | 1
2 | 011801004001 | 冬雨季施工增加费 |  |  | 项 | 1
3 | 011801003001 | 夜间施工增加费 |  |  | 项 | 1
4 | 011801002001 | 二次搬运费 |  |  | 项 | 1
5 | 011801005001 | 测量放线定位复测费 |  |  | 项 | 1
二 |  | 专业措施
合 计

## 表E.5.1 其他项目清单计价表【房屋建筑与装饰工程】
其他项目清单计价表
工程名称：房屋建筑与装饰工程 |  | 专业/标段：房屋建筑与装饰工程 |  |  |  | 第 1 页 共 1 页
序号 | 项目名称 |  | 计量单位 | 工程数量 | 金 额 （元）
[5 empty] | 综合单价 |  | 合价
1 | 暂列金额
1.1
2 | 专业工程暂估价
2.1
3 | 计日工
3.1
3.2
3.3
4 | 总承包服务费
4.1 | 发包人供应材料保管费
4.2 | 发包人发包专业工程管理服务费_协调与管理
4.3 | 发包人发包专业工程管理服务费_协调、管理并提供配合服务
5 | 合同中约定的其他项目
5.1 | 优质工程增加费
5.2 | 智慧工地增加费
合 计
注：1 表中“合同中约定的其他项目”适用于期中支付和工程结算时填写； 2 其中采用费率计价方式的，取费基数填写到“工程数量”列，费率填写到“综合单价”列；采用总价计价方式的可 只填写“合价”列数值。