## Sheet1 (2)
体育用品等17种产品质量监督抽查响应表
单位 | 序号 | 产品名称 | 批次数（采购方需求） | 执行标准及检验项目（采购方需求） | 投标方实际响应执行标准及检验项目情况（此栏只填不能响应的检验项目，如全部能响应，填“全部能响应”） | 投标方实际响应批次数（此栏应大于等于采购方需求批次数） | 投标包产品抽样检验承诺周期
[7 empty] | 抽样周期 | 检验周期 | 小计
四 | 1 | 新型墙体材料（砖和砌块） | 30 | GB/T 13544—2011；GB/T 13545—2014；GB/T 11968-2020；GB/T 25779—2010密度等级、强度等级、孔型孔结构及孔洞率、泛霜、石灰爆裂、抗风化性能、放射性核素限量、孔洞排列及其结构、干密度、抗压强度、干燥收缩、抗冻性、导热系数、孔洞率、最大吸水率、线性干燥收缩率、碳化系数、软化系数
| 2 | 建筑轻质隔墙条板 | 20 | GB/T 23451-2023；GB/T 23450-2024；GB/T 15762-2020及第一号修改单面密度、抗压强度、抗弯荷载/板自重倍数、抗冲击性能、吊挂力、软化系数、干燥收缩值、放射性核素限量、抗冻性、导热系数、、纵向钢筋保护层、结构性能
| 3 | 混凝土路面砖 | 20 | GB/T 28635-2012；GB/T 26001-2010：抗压强度、抗折强度、耐磨性、抗冻性、吸水率、防滑性、饱和系数、泛霜性能、放射性核素限量
| 4 | 净水器 | 20 | GB 34914-2021；GB 4706.1-2005：净水机水效等级、总净水量、净水流量、去除率、净水机水效限定值、对触及带电部件的防护，输入功率和电流，发热，工作温度下的泄漏电流和电气强度，耐潮湿，泄漏电流和电气强度，非正常工作（不包括第19.11条试验），稳定性和机械危险，机械强度，结构（不包括第22.46条试验），内部布线，电源连接和外部软线，外部导线用接线端子，接地措施，螺钉和连接，电气间隙、爬电距离和固体绝缘
| 5 | 智能坐便器 | 30 | GB 38448—2019；GB 4706.1—2005；GB 4706.53—2008；GB/T 6952—2015；GB/T 23131—2019；GB/T 34549—2024；JG/T 285—2010单位周期能耗、智能坐便器清洗平均用水量、智能坐便器冲洗平均用水量、双冲智能坐便器冲洗全冲用水量、双冲智能坐便器半冲平均用水量、智能坐便器能效水效限定值、水温特性、喷头自洁、洗净功能、水封回复、污水置换、球排放、颗粒排放、混合介质排放、卫生纸排放、排水管道输送特性、坐圈加热功能、对触及带电部件的防护、输入功率和电流、发热、工作温度下的泄漏电流和电气强度、耐潮湿、泄漏电流和电气强度、非正常工作（不含19.11条款试验）、稳定性和机械危险、机械强度、结构（不含22.46条款）、内部布线、电源连接和外部软线、外部导线用接线端子、接地措施、螺钉和连接、耐热和耐燃、吹风温度、清洗水流量、清洗力、清洗面积、暖风温度、肛门冲洗力、安全水位
| 6 | 地漏 | 40 | GB/T 27710-2020：安装尺寸、耐腐蚀性能、涂、镀层附着强度、耐清洁剂性能、承载能力、耐压性能、排水流量、自清能力、冷热循环、水封稳定性、密闭性能