## Sheet1
铁锁关水文站建筑工程清单
项目名称：西安 汉中等8市水文监测设施设备水毁修复工程
标段名称：施工Ⅱ标段 |  |  | 分项名称：铁锁关水文站
序号 | 工程或费用名称 | 项目特征 | 单位 | 数量
一、临时工程
1 | 施工房屋建筑工程
1.1 | 施工临时仓库 |  | m² | 10
2 | 其他施工临时工程 | 临时水电以及工程产生的其他临时措施费用 | 项 | 0.02
铁锁关水文站仪器设备采购及安装工程清单
序号 | 项目名称 | 单位 | 数量 | 技术标准及要求
1 | 远程缆道测流系统
1.1 | 远程全自动水文缆道控制台 | 台 | 1 | 见设备技术文件
1.2 | 水下信号源 | 套 | 2 | 见设备技术文件
1.3 | 雷达波测流装置（含雷达测速仪、供电及通讯装置） | 套 | 1 | 见设备技术文件
1.4 | 雷达水位计（含配件） | 个 | 1 | 见设备技术文件
1.5 | 缆道机械设备（绞车、铅鱼等） | 套 | 1 | 见设备技术文件
1.6 | 行车支架 | 台 | 1 | Q235B扁钢制作，含180mm直径钢质热镀锌滑轮2个、160mm直径钢质热镀锌滑轮1个
2 | 通讯及数据传输设备
2.1 | 监控摄像头（含交换机、硬盘刻录机） | 套 | 1 | 见设备技术文件
2.2 | 移动工作站 | 台 | 1 | 见设备技术文件
3 | 供电、供网设备
3.1 | 专用网络升级（100M)含3年费用 | 处 | 1 | 互联网专线，固定IP，上行带宽不少于20M,下行带宽不少于100M
江口水文站工程量清单
项目名称：西安 汉中等8市水文监测设施设备水毁修复工程
标段名称： | 施工II标段 |  | 分项名称：江口水文站
序号 | 工程或费用名称 | 项目特征 | 单位 | 数量
一、建筑工程
1 | 基础设施工程
1.1 | 新建围墙55米（砖砌）
1.1.1 | 围墙基础开挖修整 | 1. 开挖部位：原倾斜清理后围墙基础； 2. 开挖断面： （1）基底宽度：37m； （2）开挖深度：挖至原状土/老土层， （3）放坡要求：因场地受限，采用垂直开挖+支护/小放坡； 3. 开挖方式： （1）靠近房屋侧采用人工开挖； （2）远离房屋侧可采用小型机械开挖，人工配合清底； （3）开挖过程中密切监测邻近房屋基础，发现沉降、位移立即停工； 4. 基底修整要求： （1）人工清底至设计标高，平整度≤±20mm； （2）严禁超挖，如局部超挖用C15素混凝土/三七灰土回填至设计标高； | m³ | 27.06
1.1.2 | 浆砌石基础 | 详见图纸 | m³ | 16.5
1.1.3 | 土方回填与夯实 | 机械土方回填 | m³ | 10.56
1.1.4 | 砖基础 | 详见图纸 | m³ | 3.7
1.1.5 | 砖墙（含柱子） | 砖围墙一砖、带砖帽（49砖两层），双面抹灰 | m³ | 15.21
1.1.6 | 围墙抹面 | 砖外墙水泥砂浆抹灰（双面）：2m×长5.4m×2面+（1+0.2）m×长3.6m×2面=30.24㎡ | m³ | 220
1.1.7 | 围墙砼压顶 | 6cm厚水泥砂浆砖墙压顶，宽0.49m，长（5.4+3.6）m. | m³ | 0.8
1.2 | 观测房院内硬化、铺砖 |  | 项 | 1
1.2.1 | 场地平整（原土夯实） | 地基原土夯实，压实系数0.97； | m² | 150
1.2.2 | 场地硬化 | 100mm砂砾石垫层+100mm混凝土 | m² | 150
1.2.3 | 铺砖 | 火烧板600×600mm×18mm | m² | 150
二、临时工程
1 | 施工房屋建筑工程
1.1 | 施工临时仓库 |  | 项 | 1
2 | 其他施工临时工程 | 临时水电以及工程产生的其他临时措施费用 | 项 | 2%
权河口（高滩）水文站工程量清单
项目名称：西安 汉中等8市水文监测设施设备水毁修复工程
标段名称： | 施工II标段 |  | 分项名称：权河口（高滩）水文站
序号 | 工程或费用名称 | 项目特征 | 单位 | 数量
一、建筑工程
1 | 下河钢踏步 | 具体要求见图纸
1.1 | 土方开挖 | 梯梁基础土方开挖 | m³ | 5.7
1.2 | 基础混凝土C25 | 1、设计龄期28d，混凝土强度等级为C25，配合比由试验确定。2、抗冻等级F100、2级配，碎石粒径小于40mm，水泥42.5级；拌制严格遵守施工规范 | m³ | 5.7
1.3 | 预埋螺栓M16 L=1000 | 直径16mm，长度1000mm | 根 | 20
1.4 | 定位板（200×320×12） | 200mm*320mm*12mm镀锌钢板 | 块 | 2
1.5 | 定位板（320×320×12） | 320mm*320mm*12mm镀锌钢板 | 块 | 2
1.6 | 20mm厚钢板 | 尺寸详见图纸 | m² | 0.8
1.7 | 18#槽钢梯梁 | 镀锌槽钢，材质Q235 | m | 24
1.8 | 5mm花纹钢板踏步 | 镀锌钢板，材质Q235 | m² | 20.4
1.9 | 踏步栏杆制安 | 外径40mm，厚度2mm，镀锌钢管 | m | 72.2
二、临时工程
1 | 施工导流工程
1.1 | 施工围堰砌筑 | 编织袋土石围堰填筑 | m³ | 20
1.2 | 施工围堰拆除 | 编织袋土石围堰拆除 | m³ | 20
2 | 施工房屋建筑工程
2.1 | 施工临时仓库 |  | m² | 10
3 | 其他施工临时工程 | 临时水电以及工程产生的其他临时措施费用 | 项 | 0.02
权河口（高滩）水文站仪器设备采购及安装工程清单
序号 | 项目名称 | 单位 | 数量 | 技术标准及要求
1 | 流量泥沙测验设备 |  |  | 见设备技术文件
1.1 | HADCP | 套 | 1 | 见设备技术文件
1.2 | 光电测沙仪 | 台 | 1 | 见设备技术文件
1.3 | 测沙仪PLC控制系统 | 套 | 1 | 见设备技术文件
六口水文站建筑工程清单
项目名称：西安 汉中等8市水文监测设施设备水毁修复工程
标段名称：施工Ⅱ标段 |  |  | 分项名称：六口水文站
序号 | 工程或费用名称 | 项目特征 | 单位 | 数量
一、建筑工程
1 | 水毁设施混凝土基础拆除 | 按施工要求拆除 | m³ | 12.88
2 | 水位计塔 |  | 座 | 1
2.1 | 灌注桩造孔 | 机械成孔，孔径1000mm,具体要求见图纸。 | m | 10
2.2 | 钢筋笼制安 | 详见图纸 | t | 2.51
2.3 | 曲面钢模板 | 详见图纸 | m² | 56.52
2.4 | 灌注桩混凝土C30 | 混凝土强度等级为C30，具体要求见设计图，报价考虑模板费用。 | m³ | 12.88
2.5 | 桩基检测 | 桩基位置、砼强度、完整性检测。 | 基 | 1
2.6 | 钢爬梯制安 | 详见图纸 | t | 0.03
2.7 | 安全绳（预埋螺栓、线夹各2套） | 详见图纸 | 套 | 1
2.8 | 避雷针 | 长度5m，φ20钢管，外φ32镀锌管 | 个 | 1
2.9 | 避雷引下线 | 组合接地体，水平接地体采用50×5mm镀锌扁钢，垂直接地体用63×63×6mm的镀锌角铁制作，长度1.5m，间距为3.0m,垂直接地与水平接地体采用焊接形式连接，不留焊缝，接地体的接地电阻R≤6Ω。 | m | 12
2.1 | 钢检修平台制安 | 详见图纸 | t | 0.548
2.11 | 雷达水位计悬臂及驱动系统 | 详见图纸 | 套 | 1
3 | 钢栈桥 | 详见图纸
3.1 | 右岸混凝土基础 | 1、设计龄期28d，混凝土强度等级为C30，配合比由试验确定，抛石量详见图纸。2、抗冻等级F1004、2级配，碎石粒径小于40mm，水泥42.5级；拌制严格遵守施工规范。3、报价包含模板费用。4、包含混凝土回填量。 | m³ | 0.49
3.2 | 钢栈桥制安 | 详见图纸 | t | 0.966
3.3 | 不锈钢栅栏门 | 详见图纸 | 个 | 1
二、临时工程
1 | 施工房屋建筑工程
1.1 | 施工临时仓库 |  | 项 | 1
2 | 临时交通 |  | 项 | 1
3 | 其他施工临时工程 | 临时水电以及工程产生的其他临时措施费用 | 项 | 2%
六口水文站仪器设备采购及安装工程清单
序号 | 项目名称 | 单位 | 数量 | 技术标准及要求
1.1 | 雷达水位计（含配件） | 套 | 1
1.1.1 | 一体式雷达水位计（内置RTU、传感器、摄像头、太阳能供电系统、锂电池、雷达波垂直角4°） | 台 | 1 | 见技术标准和要求分册，该项报价需由分项组成，其中包含太阳能电池板、蓄电池、太阳能控制箱、防水电源箱、遥测终端、避雷针等配件，分项需在仪器设备细化报价表中填写（一体式）
1.1.2 | 安装基座 | 处 | 1 | 见技术标准和要求分册
1.1.3 | 4G通信卡 | 年/站 | 3 | 含3年通信费费
红椿水文站建筑工程清单
项目名称：西安 汉中等8市水文监测设施设备水毁修复工程
标段名称：施工Ⅱ标段 |  |  | 分项名称：红椿水文站
序号 | 工程或费用名称 | 项目特征 | 单位 | 数量
一、建筑工程
1.1 | 水毁设施混凝土基础拆除 | 按施工要求拆除 | m³ | 14.3
1.2 | 开裂墙体拆除清理 | 拆除清理 | m³ | 133.2
1.3 | 开裂地面基础拆除清理 | 1. 拆除部位：院落内原有地面基础（含入户通道）； 2. 拆除方式： （1）采用小型挖掘机（如60型）带破碎锤进行机械破碎拆除； （2）靠近建筑物墙根、排水沟、大门柱等部位采用人工手持风镐或电镐精细拆除； （3）拆除过程中避免扰动邻近房屋基础及地下管线； 3. 开挖深度：挖除原混凝土面层及垫层，若设计需重新夯实回填，则根据设计标高进行局部下挖（深度按现场实际确定）； 4. 排水要求：保留或临时疏通原院落排水沟，防止雨水积聚浸泡墙基； 5. 质量标准：拆除至设计要求的基底标高，基底平整、无松动块体，经验收合格后方可进行下道工序。 | m³ | 35.2
1.4 | 砌石挡墙 | 1.石料：必须选用质地坚硬、新鲜未风化的块石。砌筑前需冲洗干净，并饱水湿润（但表面不能有明水），以防吸收砂浆水分导致胶结失效。 2.砂浆：严格按配合比拌制，需保证良好的和易性。 3.分层错缝：必须分层砌筑（每层约30-50cm），上下层石块必须错缝搭接，严禁出现通缝（上下层竖缝对齐）。 | m³ | 66.88
1.5 | 院落地面硬化 | 1.清基：清除浮土、腐殖质、杂草等软弱层，并夯实原状土，通常要求压实系数不小于0.93。 2.置换：若地基为软土或淤泥，需挖除后换填砂砾石或碎石垫层（厚度通常20-50cm），并分层碾压密实，起到排水和受力过渡的作用。 3.分块：为防止温度应力或不均匀沉降导致开裂，必须按4m×4m或5m×5m左右的间距设置伸缩缝（诱导缝）。 4.传力：在缝处需嵌入沥青木板或聚乙烯泡沫板，路面等有行车需求时还需设置传力杆钢筋。 5.混凝土下通常设碎石垫层（厚度10-15cm）并铺设土工布，作用是切断毛细水上升、防止下部土体因反复冻融或水压淘蚀而掏空混凝土底板。 6.摊铺：混凝土需一次性连续浇筑，避免产生冷缝。 7.振捣：使用平板振动器或插入式振捣棒，必须振捣至表面泛浆、不再冒气泡为止。欠振会留下蜂窝孔洞（渗水通道），过振则会导致骨料下沉、表面开裂。 8.养护：浇筑后12小时内必须覆盖薄膜或湿草袋，洒水养护不少于7-14天。养护不到位，强度会大幅衰减，表面也会出现严重的龟裂。 | m² | 143
2.1 | 院落围栏
2.1.1 | 基础混凝土C25 | 1、设计龄期28d，混凝土强度等级为C25，配合比由试验确定，抛石量详见图纸。2、抗冻等级F1004、2级配，碎石粒径小于40mm，水泥42.5级；拌制严格遵守施工规范。3、报价包含模板费用。4、包含混凝土回填量。 | m³ | 0.77
2.1.2 | 砖砌围栏外沿 | 砖围墙一砖、带砖帽（49砖两层），双面抹灰 | m³ | 0.72
2..1.3 | 防腐木栏杆 | 1.离地与防潮：如果采用金属连接件，立柱底部应距地面 5-10cm，避免积水浸泡木材端头。金属件必须采用热镀锌或不锈钢材质，厚度不小于3mm。 需确认防腐等级为 C4（接触土壤或淡水） 以上。 2.切口处理：现场切割的端头会破坏原有的防腐层，必须用同款防腐木油或铜萘酚进行两道封边处理，这是防止端头吸水开裂的关键。 | m | 233
二、临时工程
1 | 施工房屋建筑工程
1.1 | 施工临时仓库 |  | 项 | 1
2 | 其他施工临时工程 | 临时水电以及工程产生的其他临时措施费用 | 项 | 2%
色河铺水文站工程量清单
项目名称：西安 汉中等8市水文监测设施设备水毁修复工程
标段名称： | 施工II标段 |  | 分项名称：色河铺水文站
序号 | 工程或费用名称 | 项目特征 | 单位 | 数量
一、建筑工程
1 | 基础设施工程
1.1 | 断面标志牌 | 具体要求见图纸 | 个 | 6
1.1.1 | 基础测量 | 断面标志牌基础测量 | 基 | 1
1.1.2 | 土方开挖 | 1.土类分级:Ⅲ类土2.断面形式:底宽1.0m、长度1.0m、深度1.0m。3.运距：坑边0.5m以外。 | m³ | 1
1.1.3 | 基础混凝土C25 | 1、部位及类型：断面标志牌基础 报价考虑模板费用； 2、设计龄期、强度等级及配合比：设计龄期28d，混凝土强度等级C25，配合比由试验确定； 3、抗渗、抗冻、抗磨等要求：抗冻等级F100，抗渗、抗磨无特殊要求； 4、级配、拌制要求： 2级配 ，碎石粒径小于40mm，水泥42.5级； 拌制严格遵守施工规范。 | m³ | 1
1.1.4 | 标志牌 | 红色、白色，采用高强级（三级）反光膜，3mm厚铝合底板。尺寸为φ900mm圆形加LED爆闪指示灯。详见图纸。 | 个 | 1
1.2 | 水准点 | 具体要求见图纸 | 个 | 2
1.2.1 | 基础测量 | 水准点基础测量 | 基 | 1
1.2.2 | 土方开挖 | 1.土类分级:Ⅲ类土2.断面形式:底宽0.8m、长度0.8m、深度1.3m。3.运距：坑边0.5m以外。 | m³ | 3.92
1.2.3 | 平面钢模板 | 详见图纸 | m² | 3.73
1.2.4 | 基础混凝土C30 | 1、部位及类型：水准点 报价考虑模板费用； 2、设计龄期、强度等级及配合比：设计龄期28d，混凝土强度等级为C30，配合比由试验确定； 3、抗渗、抗冻、抗磨等要求：抗冻等级F100，抗渗、抗磨无特殊要求； 4、级配、拌制要求： 2级配 ，碎石粒径小于40mm，水泥42.5级； 拌制严格遵守施工规范。 | m³ | 0.84
1.2.5 | 水准点标志 | 详见图纸 | 个 | 1
1.2.6 | 预制钢盖板 | 详见图纸 | 个 | 1
1.2.7 | 土方回填 | 机械土方回填 | m³ | 3.08
1.3 | 水准点引测 | 按照水文三等测量要求引测，并提交引测报告 | km | 8
1.4 | 直立式水尺 |  | 支 | 4
1.4.1 | 基础测量 | 水尺基础测量 | 基 | 1
1.4.2 | 土方开挖 | 1.土类分级:Ⅲ类土2.形式:底宽1m、长度1m、深度1m。3.运距：坑边0.5m以外 | m³ | 1
1.4.3 | 基础混凝土C30 | 1、设计龄期28d，混凝土强度等级为C30，配合比由试验确定，抛石量详见图纸。2、抗冻等级F1004、2级配，碎石粒径小于40mm，水泥42.5级；拌制严格遵守施工规范。3、报价包含模板费用。4、包含混凝土回填量。 | m³ | 1
1.4.4 | 不锈钢圆柱形水尺 | 材质为304不锈钢，φ133，壁厚不小于1.5mm。 | 支 | 1
1.5 | 雷达水位计支架 | 具体要求见图纸 | 座 | 1
1.5.1 | 基础测量 | 水位计支架基础测量 | 基 | 1
1.5.2 | 土方开挖 | 1.土类分级:Ⅲ类土2.断面形式:底宽1.5m、长度2.0m、深度2.2.0m。3.运距：坑边0.5m以外。 | m³ | 21.06
1.5.3 | 平面钢模板 | 详见图纸 | m² | 15.4
1.5.4 | 基础混凝土C30 | 1、部位及类型：水位计支架基础 报价考虑模板费用； 2、设计龄期、强度等级及配合比：设计龄期28d，混凝土强度等级C30，配合比由试验确定； 3、抗渗、抗冻、抗磨等要求：抗冻等级F100，抗渗、抗磨无特殊要求； 4、级配、拌制要求： 2级配 ，碎石粒径小于40mm，水泥42.5级； 拌制严格遵守施工规范。 | m³ | 6.6
1.5.5 | 预埋地脚螺栓M30 L=1800 | 详见图纸 | 根 | 8
1.5.6 | 基础法兰 | 详见图纸 | 个 | 2
1.5.7 | 定位板（650×650×30） | 详见图纸 | 个 | 4
1.5.8 | 加劲板 | 详见图纸 | 个 | 8
1.5.9 | 钢立柱支架组立 L=7000 | 详见图纸 | 个 | 1
1.5.10 | 钢爬梯制安 | 详见图纸 | t | 0.032
1.5.11 | 钢检修平台制安 | 详见图纸 | t | 0.558
1.5.12 | 避雷针 | 长度1.5m | 个 | 1
1.5.13 | 避雷引下线 | 详见图纸 | m | 8
1.5.14 | 避雷接地极制安 | 详见图纸 | 处 | 1
1.5.15 | 雷达水位计悬臂及驱动系统 | 详见图纸 | 套 | 1
二、临时工程
1 | 施工导流工程
1.1 | 施工围堰砌筑 |  | 项 | 1
1.2 | 施工围堰拆除 |  | 项 | 1
2 | 施工房屋建筑工程
2.1 | 施工临时仓库 |  | 项 | 1
3 | 其他施工临时工程 | 临时水电以及工程产生的其他临时措施费用 | 项 | 2%
色河铺水文站仪器设备采购及安装工程清单
序号 | 项目名称 | 单位 | 数量 | 技术标准及要求
1.1 | 水位监测设备
1.1.1 | 一体式雷达水位计（含北斗）
1.1.1.1 | 雷达水位计（含配件） | 台 | 1 | 见设备技术文件
1.1.1.2 | 安装基座 | 处 | 1 | 见设备技术文件
1.1.1.3 | 北斗卫星通信终端（3代） | 台 | 1 | 包含开卡费及年费
1.1.1.4 | 4G通讯卡（3年） | 年/站 | 3 | 含3年运行费
1.2 | 雨量观测设备
1.2.1 | 一体式雨量计 | 套 | 1 | 见设备技术文件
户家垣水文站工程量清单
项目名称：西安 汉中等8市水文监测设施设备水毁修复工程
标段名称：施工Ⅱ标段 |  | 分项名称：户家垣水文站
序号 | 工程或费用名称 | 项目特征 | 单位 | 数量
一、建筑工程
1 | 基础设施工程
1.1 | 水毁设施混凝土基础拆除 | 按施工要求拆除 | m³ | 22
1.2 | 直立式水尺 |  | 支 | 6
1.2.1 | 基础测量 | 水尺基础测量 | 基 | 1
1.2.2 | 土方开挖 | 1.土类分级:Ⅲ类土2.形式:底宽1m、长度1m、深度1m。3.运距：坑边0.5m以外。 | m³ | 1
1.2.3 | 基础混凝土C30 | 1、设计龄期28d，混凝土强度等级为C30，配合比由试验确定，抛石量详见图纸。2、抗冻等级F1004、2级配，碎石粒径小于40mm，水泥42.5级；拌制严格遵守施工规范。3、报价包含模板费用。4、包含混凝土回填量。 | m³ | 1
1.2.4 | 不锈钢圆柱形水尺 | 材质为304不锈钢，φ133，壁厚不小于1.5mm。 | 支 | 1
1.3 | 雷达水位计支架 |  | 处 | 1
1.3.1 | 基础测量 | 支架基础测量 | 基 | 1
1.3.2 | 土方开挖 | 1.土类分级:Ⅲ类土2.形式:底宽1m、长度1m、深度1m。3.运距：坑边0.5m以外。 | m³ | 1
1.3.3 | 平面钢模板 | 详见图纸 | m² | 4.8
1.3.4 | 基础混凝土C25 | 1.设计龄期、强度等级及配合比：设计龄期28d，混凝土强度等级C25，配合比由试验确定； 2.抗渗、抗冻、抗磨等要求：抗冻等级F100，抗渗、抗磨无特殊要求； 3.级配、拌制要求： 2级配 ，碎石粒径小于40mm，水泥42.5级； 4.拌制严格遵守施工规范。 | m³ | 1.2
1.3.5 | 预埋地脚螺栓M18 L=1000 | 详见图纸。 | 根 | 4
1.3.6 | 预埋板490*490*25 | 详见图纸。 | 个 | 2
1.3.7 | 钢立柱支架组立 L=4200+1500 | 详见图纸。 | 个 | 1
1.3.8 | 钢管悬臂支架（80×6×12000） | 详见图纸。 | 个 | 1
1.3.9 | 设备箱安装支架 | 详见图纸。 | 个 | 1
1.3.10 | 避雷针 | 长度1m，φ25钢棒 | 个 | 1
1.3.11 | 避雷引下线及接地 | 采用φ10圆钢作为接地引下线，其上端分别与桁架下弦构件搭接焊，下端与墩柱、桩基2根主筋焊接，形成电气通路，露置空气处需采用防腐措施。 | m | 6
1.4 | 移动式智能雷达测流系统 |  | 处 | 1
1.4.1 | 左岸钢立柱及基础
1.4.1.1 | 基础测量 | 钢立柱基础测量 | 基 | 1
1.4.1.2 | 土方开挖 | 1.土类分级:Ⅲ类土2.形式:详见图纸。3.运距：坑边0.5m以外。 | m³ | 15.51
1.4.1.3 | 钢筋笼制安 | 详见图纸。 | t | 0.275
1.4.1.4 | 平面钢模板 | 详见图纸。 | m² | 12
1.4.1.5 | 基础混凝土C25 | 1.设计龄期、强度等级及配合比：设计龄期28d，混凝土强度等级C25，配合比由试验确定； 2.抗渗、抗冻、抗磨等要求：抗冻等级F100，抗渗、抗磨无特殊要求； 3.级配、拌制要求： 2级配 ，碎石粒径小于40mm，水泥42.5级； 4.拌制严格遵守施工规范。 | m³ | 3.36
1.4.1.6 | 预埋地脚螺栓M14 L=1600 | 详见图纸。 | 根 | 12
1.4.1.7 | 预埋地锚拉杆φ14 L=1400 | 详见图纸。 | 根 | 2
1.4.1.8 | 土方回填 | 机械土方回填。 | m³ | 12.15
1.4.1.9 | 基础法兰 | 详见图纸。 | 个 | 2
1.4.1.10 | 加劲板 | 详见图纸。 | 个 | 12
1.4.1.11 | 钢立柱制安 | 详见图纸。 | t | 0.375
1.4.1.12 | 钢检修平台制安 | 详见图纸。 | t | 0.054
1.4.1.13 | 钢爬梯制安 | 详见图纸。 | t | 0.041
1.4.1.14 | 避雷针 | 长度1m，φ25钢棒 | 个 | 1
1.4.1.15 | 避雷引下线 | 采用φ10圆钢作为接地引下线，其上端分别与桁架下弦构件搭接焊，下端与墩柱、桩基2根主筋焊接，形成电气通路，露置空气处需采用防腐措施。 | m | 15
1.4.1.16 | 避雷接地极制安 | 水平接地体采用50*5mm镀锌扁钢。垂直接地体采用63*63*6mm镀锌角铁制作，接地电阻R≦4Ω | 处 | 1
1.4.2 | 左岸地锚及基础
1.4.2.1 | 基础测量 | 钢立柱基础测量 | 基 | 2
1.4.2.2 | 土方开挖 | 1.土类分级:Ⅲ类土2.形式:详见图纸。3.运距：坑边0.5m以外。 | m³ | 9.88
1.4.2.3 | 平面钢模板 | 详见图纸。 | m² | 4.48
1.4.2.4 | 基础混凝土C25 | 1.设计龄期、强度等级及配合比：设计龄期28d，混凝土强度等级C25，配合比由试验确定； 2.抗渗、抗冻、抗磨等要求：抗冻等级F100，抗渗、抗磨无特殊要求； 3.级配、拌制要求： 2级配 ，碎石粒径小于40mm，水泥42.5级； 4.拌制严格遵守施工规范。 | m³ | 0.77
1.4.2.5 | 预埋地锚拉杆φ14 L=850 | 详见图纸。 | 根 | 2
1.4.2.6 | 土方回填 | 机械土方回填。 | m³ | 9.11
1.4.3 | 右岸地锚及基础
1.4.3.1 | 基础测量 | 地锚基础测量 | 基 | 1
1.4.3.2 | 土方开挖 | 1.土类分级:Ⅲ类土2.形式:详见图纸。3.运距：坑边0.5m以外。 | m³ | 11.4
1.4.3.3 | 平面钢模板 | 详见图纸。 | m² | 9.9
1.4.3.4 | 基础混凝土C25 | 1.设计龄期、强度等级及配合比：设计龄期28d，混凝土强度等级C25，配合比由试验确定； 2.抗渗、抗冻、抗磨等要求：抗冻等级F100，抗渗、抗磨无特殊要求； 3.级配、拌制要求： 2级配 ，碎石粒径小于40mm，水泥42.5级； 4.拌制严格遵守施工规范。 | m³ | 4.05
1.4.3.5 | 预埋锚杆 | 详见图纸。 | 套 | 2
1.4.3.6 | 土方回填 | 机械土方回填。 | m³ | 7.35
二、临时工程
1 | 施工导流工程
1.1 | 施工围堰砌筑 | 编织袋土石围堰填筑 | 项 | 1
1.2 | 施工围堰拆除 | 编织袋土石围堰拆除 | 项 | 1
2 | 施工房屋建筑工程
2.1 | 施工临时仓库 |  | 项 | 1
3 | 其他施工临时工程 | 临时水电以及工程产生的其他临时措施费用 | 项 | 2%
户家垣水文站仪器设备采购及安装工程清单
序号 | 项目名称 | 单位 | 数量 | 技术标准及要求
1 | 水位监测设备
1.1 | 一体式雷达水位计（含北斗）
1.1.1 | 雷达水位计（含配件） | 台 | 1 | 见技术标准和要求分册，该项报价需由分项组成，其中包含太阳能电池板、蓄电池、太阳能控制箱、防水电源箱、遥测终端、避雷针等配件，分项需在仪器设备细化报价表中填写
1.1.2 | 安装基座 | 处 | 1 | 能满足设备安装需求
1.1.3 | 北斗卫星通信终端（3代） | 台 | 1 | 含3年运行费及开卡费用
1.1.4 | 4G通讯卡 | 年/站 | 3 | 含3年运行费
2 | 雨量观测设备
2.1 | 一体式雨量计 | 套 | 1 | 见技术标准及要求
3 | 流量泥沙测验设备
3.1 | 移动式智能雷达测流系统
3.1.1 | 双缆索架设 | 处 | 1 | 以缆索设计垂度控制为主，拉力控制为辅。缆索架设单索拉力最大按20KN控制。
3.1.2 | 雷达波流速传感器 | 个 | 1 | 见技术标准及要求
3.1.3 | 全自动测流软件平台 | 套 | 1 | 见技术标准及要求
3.1.4 | 智能雷达小车 | 台 | 1 | 见技术标准及要求
3.1.5 | 测流控制器 | 个 | 1 | 见技术标准及要求
3.1.6 | 通讯模块（含卡费） | 个 | 1 | 含3年卡费
3.1.7 | 太阳能电池板 | 个 | 2 | A级单晶硅，峰值功率100W，峰值电流5.5A，工作电压18V，开路电压：:2.24V，短路电流6.1A。
3.1.8 | 蓄电池 | 个 | 2 | 12V80AH胶体蓄电池，额定压：12V
3.1.9 | 系统充电控制器 | 个 | 1 | 支持12V/24V设备自动识别，充放电流30A，具有过充保护、反接保护、短路保护、过流保护等功能，支持光控与时控双控制模式。
银花水位站工程量清单
项目名称：西安 汉中等8市水文监测设施设备水毁修复工程
标段名称： | 施工II标段 |  | 分项名称：银花水位站
序号 | 工程或费用名称 | 项目特征 | 单位 | 数量
一、建筑工程
1 | 基础设施工程
3.1 | 水毁设施混凝土基础拆除 | 按施工要求拆除 | m³ | 18
3.2 | 断面标志牌 | 具体要求见图纸 | 个 | 2
3.2.1 | 基础测量 | 断面标志牌基础测量 | 基 | 1
3.2.2 | 土方开挖 | 1.土类分级:Ⅲ类土2.断面形式:底宽1.0m、长度1.0m、深度1.0m。3.运距：坑边0.5m以外。 | m³ | 1
3.2.3 | 基础混凝土C25 | 1、部位及类型：断面标志牌基础 报价考虑模板费用； 2、设计龄期、强度等级及配合比：设计龄期28d，混凝土强度等级C25，配合比由试验确定； 3、抗渗、抗冻、抗磨等要求：抗冻等级F100，抗渗、抗磨无特殊要求； 4、级配、拌制要求： 2级配 ，碎石粒径小于40mm，水泥42.5级； 拌制严格遵守施工规范。 | m³ | 1
3.2.4 | 标志牌 | 红色、白色，采用高强级（三级）反光膜，3mm厚铝合底板。尺寸为φ900mm圆形加LED爆闪指示灯。详见图纸。 | 个 | 1
3.3 | 水准点 | 具体要求见图纸 | 个 | 2
3.3.1 | 基础测量 | 水准点基础测量 | 基 | 1
3.3.2 | 土方开挖 | 1.土类分级:Ⅲ类土2.断面形式:底宽0.8m、长度0.8m、深度1.3m。3.运距：坑边0.5m以外。 | m³ | 3.92
3.3.3 | 平面钢模板 | 详见图纸 | m² | 3.73
3.3.4 | 基础混凝土C30 | 1、部位及类型：水准点 报价考虑模板费用； 2、设计龄期、强度等级及配合比：设计龄期28d，混凝土强度等级为C30，配合比由试验确定； 3、抗渗、抗冻、抗磨等要求：抗冻等级F100，抗渗、抗磨无特殊要求； 4、级配、拌制要求： 2级配 ，碎石粒径小于40mm，水泥42.5级； 拌制严格遵守施工规范。 | m³ | 0.84
3.3.5 | 水准点标志 | 详见图纸 | 个 | 1
3.3.6 | 预制钢盖板 | 详见图纸 | 个 | 1
3.3.7 | 土方回填 | 机械土方回填 | m³ | 3.08
3.4 | 水准点引测 | 按照水文三等测量要求引测，并提交引测报告 | km | 8
3.5 | 直立式水尺 | 具体要求见图纸 | 支 | 2
3.5.1 | 基础测量 | 水尺基础测量 | 基 | 1
3.5.2 | 土方开挖 | 1.土类分级:Ⅲ类土2.断面形式:底宽1.0m、长度1.0m、深度1.0m。3.运距：坑边0.5m以外。 | m³ | 1
3.5.3 | 基础混凝土C30 | 1、部位及类型：直立式水尺基础 报价考虑模板费用； 2、设计龄期、强度等级及配合比：设计龄期28d，混凝土强度等级C30，配合比由试验确定； 3、抗渗、抗冻、抗磨等要求：抗冻等级F100，抗渗、抗磨无特殊要求； 4、级配、拌制要求： 2级配 ，碎石粒径小于40mm，水泥42.5级； 拌制严格遵守施工规范。 | m³ | 1
3.5.4 | 不锈钢圆柱形水尺 | 材质为304不锈钢，φ133，壁厚不小于1.5mm。 | 支 | 1
3.6 | 水位计塔 | 具体要求见图纸 | 座 | 1
3.6.1 | 灌注桩造孔 | 机械成孔，孔径1200mm,具体要求见图纸。 | m | 12
3.6.2 | 钢筋笼制安 | 详见图纸。 | t | 2.842
3.6.3 | 曲面钢模板 | 详见图纸。 | m² | 40.19
3.6.4 | 灌注桩混凝土C30 | 混凝土强度等级为C30，具体要求见设计图，报价考虑模板费用。 | m³ | 23.9
3.6.5 | 桩基检测 | 桩基位置、砼强度、完整性检测。 | 基 | 1
3.6.6 | 钢爬梯制安 | 离地面高度2.5m，φ20圆钢，安装方式见设计图。 | t | 0.036
3.6.7 | 安全绳（预埋螺栓、线夹各2套） | 详见图纸。 | 套 | 1
3.6.8 | 避雷针 | 用63×63×6mm的镀锌角铁制作，长度1.5m | 个 | 1
3.6.9 | 避雷引下线及接地 | 详见图纸。 | 项 | 1
3.6.10 | 钢检修平台制安 | 详见图纸。 | t | 0.558
3.6.11 | 雷达水位计悬臂及驱动系统 | 详见图纸。 | 套 | 1
3.6.12 | 水位计塔身水尺面 | 材质：304不锈钢，刻度黑白相间 形式：直立式，宽度300mm，1.00mm。 | m | 7
二、临时工程
1 | 施工导流工程
1.1 | 施工围堰砌筑 |  | 项 | 1
1.2 | 施工围堰拆除 |  | 项 | 1
2 | 施工房屋建筑工程
2.1 | 施工临时仓库 |  | 项 | 1
3 | 施工交通工程
3.1 | 施工临时道路铺设 |  | 项 | 1
4 | 其他施工临时工程 | 临时水电以及工程产生的其他临时措施费用 | 项 | 2%
银花水位站仪器设备采购及安装工程清单
序号 | 项目名称 | 单位 | 数量 | 技术标准及要求
3.1 | 水位监测设备
3.1.1 | 一体式雷达水位计（含北斗）
3.1.1.1 | 一体式雷达水位计（内置RTU、传感器、摄像头、太阳能供电系统、锂电池、雷达波垂直角4°） | 套 | 1 | 见技术标准和要求分册，该项报价需由分项组成，其中包含太阳能电池板、蓄电池、太阳能控制箱、防水电源箱、遥测终端、避雷针等配件，分项需在仪器设备细化报价表中填写（一体式）
3.1.1.2 | 安装基座 | 处 | 1 | 见设备技术文件
3.1.1.3 | 北斗卫星通信终端（3代） | 台 | 1 | 包含开卡费及年费
3.1.1.4 | 4G通讯卡（3年） | 年/站 | 3 | 含3年运行费
3.2 | 雨量观测设备
3.2.1 | 一体式雨量计 | 套 | 1 | 见设备技术文件