## Sheet1
赵石窑水文站工程量清单
项目名称：西安 汉中等8市水文监测设施设备水毁修复工程
标段名称：施工Ⅰ标段 |  | 分项名称：赵石窑水文站
赵石窑水文站建筑工程清单
序号 | 工程或费用名称 | 项目特征 | 单位 | 数量
一、建筑工程
1 | 基础设施工程
1.1 | 水毁设施混凝土基础拆除 | 按施工要求拆除 | m³ | 3.38
1.2 | 左右岸双缆地锚
1.2.1 | 基础测量 | 地锚基础测量 | 基 | 2
1.2.2 | 土方开挖 | 1.土类分级：Ⅲ类土2.形式：详见图纸。3.运距：坑边0.5m以外。 | m³ | 20.46
1.2.3 | 平面钢模板 |  | m² | 18
1.2.4 | 基础混凝土C30 | 1.设计龄期28d，混凝土强度等级为C30，配合比由试验确定，抛石量详见图纸。2.抗冻等级F1004、2级配，碎石粒径小于40mm，水泥42.5级；拌制严格遵守施工规范。3.报价包含模板费用。4.包含混凝土回填量。 | m³ | 3.38
1.2.5 | 预埋锚杆 | 详见图纸。 | 套 | 2
1.2.6 | 土方回填 | 机械土方回填。 | m³ | 17.08
1.3 | 视频测流系统支架
1.3.1 | 基础测量 | 视频测流支架基础测量 | 基 | 1
1.3.2 | 土方开挖 | 1.土类分级：Ⅲ类土2.形式：详见图纸。3.运距：坑边0.5m以外。 | m³ | 0.9
1.3.3 | 平面钢模板 | 详见图纸 | m² | 4
1.3.4 | 基础混凝土C30 | 1.设计龄期28d，混凝土强度等级为C30，配合比由试验确定，抛石量详见图纸。2.抗冻等级F1004、2级配，碎石粒径小于40mm，水泥42.5级；拌制严格遵守施工规范。3.报价包含模板费用。4.包含混凝土回填量。 | m³ | 3.38
1.3.5 | 预埋地脚螺栓M18 L=1000 | 详见图纸。 | 根 | 4
1.3.6 | 预埋板490*490*25 | 详见图纸。 | 个 | 2
1.3.7 | 钢立柱支架组立 L=3100 | 详见图纸。 | 个 | 1
1.3.8 | 方钢管悬臂支架（100×100×5） | 详见图纸。 | 个 | 1
1.3.9 | 设备箱安装支架 | 详见图纸。 | 个 | 1
1.3.10 | 避雷针 | φ25钢棒 | 个 | 1
1.3.11 | 避雷引下线 | 采用φ10圆钢作为接地引下线，其上端分别与桁架下弦构件搭接焊，下端与墩柱、桩基2根主筋焊接，形成电气通路，露置空气处需采用防腐措施。 | m | 4
1.4 | 供电线路修复 | 1. 埋深：一般地段≥0.7m，车行道下≥1.0m 2. 电缆上下铺砂（或软土）厚100mm，加盖保护板 3. 穿管保护：穿墙、过路处应设保护管 4. 具体见技术标准及要求 | m | 150
二、临时工程
1 | 施工房屋建筑工程
1.1 | 施工临时仓库 |  | 项 | 1
2 | 其他施工临时工程 | 临时水电以及工程产生的其他临时措施费用 | 项 | 2%
赵石窑水文站仪器设备采购及安装工程清单
序号 | 项目名称 | 单位 | 数量 | 技术标准及要求
1 | 流量泥沙测验设备
1.1 | 雷达在线测流系统
1.1.1 | 雷达测流系统双缆索架设 | 处 | 1 | 以缆索设计垂度控制为主，拉力控制为辅。缆索架设单索拉力最大按20KN控制。
1.1.2 | 雷达流速仪 | 台 | 2 | 见技术标准和要求分册，包含设备防护罩。
1.1.3 | 测流软件系统接入（率定） | 套 | 1 | 见技术标准及要求。
1.2 | 视频流量测验系统
1.2.1 | 水位视频识别摄像机 | 台 | 1 | 见技术标准和要求分册
1.2.2 | 流速视频识别摄像机 | 台 | 1 | 见技术标准和要求分册
1.2.3 | 吊装支架 | 个 | 2 | 能满足设备安装需求
1.2.4 | TF高速存储卡 | 张 | 2 | 工业级、512GB
1.2.5 | 视频流量卡（3年） | 张 | 2 | 含3年运行费
1.2.6 | 水位视频识别软件 | 套 | 1 | 见设备技术参数及要求
1.2.7 | 流量视频监测软件（率定） | 套 | 1 | 见设备技术参数及要求
1.2.8 | 太阳能电池板 | 个 | 2 | A级单晶硅，峰值功率300W，峰值电流8.3A，工作电压36V，开路电压：43.20，短路电流9.40A。
1.2.9 | 充电控制器 | 个 | 1 | 支持12V/24V设备自动识别，充放电流30A，具有过充保护、反接保护、短路保护、过流保护等功能，支持光控与时控双控制模式。
1.2.10 | 蓄电池 | 个 | 2 | 12V200AH胶体蓄电池，额定压：12V
1.2.11 | 不锈钢防水设备箱 | 个 | 1 | 304不锈钢防水设备箱，背侧带配电板及导轨；设备箱外形图案静电喷塑，文字图案排版后由设计单位确定
1.2.12 | 照明系统安装 | 个 | 2 | 材质不锈钢/铝材（灯）+压铸铝，短焦射程800-1000m，防护等级IP65。材质不锈钢/铝材（灯）+压铸铝，短焦射程800-1000m，防护等级IP65。采用300W有线及无线遥控键盘操控方式控制。
1.3 | 断面索架设 | 处 | 1 | 规格：1×7-7镀锌钢绞线
柳林水文站工程量清单
项目名称：西安 汉中等8市水文监测设施设备水毁修复工程
标段名称：施工Ⅰ标段 |  | 分项名称：柳林水文站
柳林水文站建筑工程清单
序号 | 工程或费用名称 | 项目特征 | 单位 | 数量
一、临时工程
1 | 施工房屋建筑工程
1.1 | 施工临时仓库 |  | m² | 10
2 | 其他施工临时工程 | 临时水电以及工程产生的其他临时措施费用 | 项 | 0.02
柳林水文站仪器设备采购及安装工程清单
序号 | 项目名称 | 单位 | 数量 | 技术标准及要求
1 | 旧缆道拆除 | 处 | 1 | 拆除原循回索、升降索、平衡锤
2 | 水文缆道
2.1 | 主索架设 | 处 | 1 | 规格：6×19+FC-19钢丝绳
2.2 | 副索架设 | 处 | 1 | 规格：1*7-9.5钢绞线
2.3 | 循回索架设 | 处 | 1 | 1*19+FC-5.0镀锌油绳
2.4 | 升降索架设 | 处 | 1 | 1*19+FC-5.0镀锌油绳
2.5 | 拉偏索架设 | 处 | 1 | 1*19+FC-5.0镀锌油绳
2.6 | 主索行车 | 套 | 1 | 定制，热镀锌角钢（50*5）
2.7 | 主索行车滑轮（直径200mm） | 套 | 2 | 定制，150号铸铁，外直径φ200mm，槽宽25mm，内装双205密封轴承，表面采用防锈漆
2.8 | 副索行车 | 套 | 2 | 定制，2mm201不锈钢板制作
2.9 | 循回轮支架 | 套 | 2 | 与循回轮配套，满足安装要求
2.10 | 循回轮（直径350mm） | 套 | 2 | 定制，150号铸铁，外直径φ350mm，槽宽不小于15mm，内装双205密封轴承，表面采用防锈漆
2.11 | 导向轮（直径160mm） | 套 | 14 | 定制，150号铸铁，外直径φ160mm，槽宽不小于12mm，内装双205密封轴承，表面采用防锈漆
2.12 | 导向轮（直径120mm） | 套 | 16 | 定制，150号铸铁，外直径φ120mm，槽宽不小于12mm，内装双205密封轴承，表面采用防锈漆
2.13 | 滑轮组 | 组 | 2 | 定制，150号铸铁，外直径φ160mm，槽宽不小于12mm，内装双205密封轴承，表面采用防锈漆
2.14 | 导向滑轮支架 | 套 | 12 | 与导向轮配套，满足安装要求
2.15 | 游轮 | 组 | 2 | 定制，150号铸铁，外直径φ160mm，槽宽不小于12mm，内装双205密封轴承，表面采用防锈漆
2.16 | 平衡锤安装 | 套 | 1 | 采用4mm钢板制作，外直径60mm，高70cm，内部填充块石和C20砼，总重量200kg。
2.17 | OO4.5型螺旋扣 | 套 | 2 | 定制，304不锈钢，调节长度≥500mm
2.18 | 花篮螺丝（长500mm） | 套 | 4 | 定制，304不锈钢M24，调节长度≥500mm
2.19 | 安装辅材（固定夹板、螺丝、心形环等） | 套 | 4 | 满足安装要求
3 | 水文绞车及安装
3.1 | 水文绞车（HY-400） | 套 | 1 | 见设备技术文件
3.2 | 绞车支架 | 套 | 1 | 满足安装要求
4 | 测验控制设备及安装
4.1 | 全自动缆道控制台 | 台 | 1 | 变频控制系统，具有按钮操作，半自动操作，笔记本电脑操作，自动控制功能。具有压力测深和控制四台遥控采样器采取泥沙水样。功率3.7kW，详见设备参数及要求
4.2 | 河底停车限位控制器 | 套 | 1 | 工作电压9v-13.8v，工作电流10mA
4.3 | 左岸水平复位控制器 | 套 | 1 | 工作电压9v-13.8v，工作电流10mA
4.4 | 无线信号收发器（三发三收） | 套 | 1 | 采用托板磁电开关形式，工作电压12V
4.5 | 水面河底信号器 | 套 | 1 | 采用水面开关，正负级板形式，根据水面波浪情况，在上下10cm范围内调整。
4.6 | 复合托板开关 | 套 | 1 | 双层托板，上层托板200*1000mm，下层托板200*200，间距100mm，有效距离小于100mm，
4.7 | 铅鱼（250kg） | 套 | 1 | 标准铅鱼，重250kg，单垂尾，八字悬调
4.8 | 水深、起点距传感器总成 | 套 | 1 | 或然原件，工作模式为常开，工作电压9v-13.8v，工作电流10mA
4.9 | 两仓遥控采样器（2000ML） | 套 | 1 | 304不锈钢
4.10 | 采样器支架 | 套 | 1 | 满足安装要求
4.11 | 流量测验比测率定 | 项 | 1 | 满足比测率定需求
4.12 | 电缆4+3*4mm² | m | 20 | 规格:4+3*4mm²
4.13 | 电缆3*2.5mm² | m | 30 | 规格:3*2.5mm²
4.14 | 电缆2*2.5mm² | m | 50 | 规格:2*2.5mm²
4.15 | 信号线1*7*1mm² | m | 100 | 规格:1*7*1mm²
5 | 其他设备
5.1 | 钢丝绳索具 | 套 | 1 | 满足安装要求
5.2 | 防雷专用配电箱 | 套 | 1 | 400mm*500mm*120mm，厚度1.5mm
5.3 | 防雷模块 | 个 | 4 | 不小于30kA
辋川水文站建筑工程清单
项目名称：西安 汉中等8市水文监测设施设备水毁修复工程
标段名称：施工Ⅰ标段 |  |  | 分项名称：辋川水文站
序号 | 工程或费用名称 | 项目特征 | 单位 | 数量
一、建筑工程
1 | 断面标志牌 |  | 个 | 2
1.1 | 基础测量 | 断面标志牌基础测量 | 基 | 1
1.2 | 土方开挖 | 1.土类分级:Ⅲ类土2.断面形式:底宽1.0m、长度1.0m、深度1.0m。3.运距：坑边0.5m以外。 | m³ | 1
1.3 | 基础混凝土C25 | 1、部位及类型：断面标志牌基础 报价考虑模板费用； 2、设计龄期、强度等级及配合比：设计龄期28d，混凝土强度等级C25，配合比由试验确定； 3、抗渗、抗冻、抗磨等要求：抗冻等级F100，抗渗、抗磨无特殊要求； 4、级配、拌制要求： 2级配 ，碎石粒径小于40mm，水泥42.5级； 拌制严格遵守施工规范。 | m³ | 1
1.4 | 标志牌 | 红色、白色，采用高强级（三级）反光膜，3mm厚铝合底板。尺寸为φ900mm圆形加LED爆闪指示灯。详见图纸。 | 个 | 1
2 | 下河台阶路
2.1 | 土方开挖 | 1.土类分级:Ⅲ类土2.断面形式:底宽4m、长度4.77m、深度2.6m。3.运距：坑边0.5m以外。 | m³ | 11.23
2.2 | 坡面修整 | 按施工要求修整 | m² | 7.27
2.3 | 基础砌筑 | 采用80号砂浆石进行砌筑，按砌石工艺进行施工。 | m³ | 2.06
2.4 | 台阶混凝土C30 | 1、设计龄期28d，混凝土强度等级为C30，配合比由试验确定，抛石量详见图纸。2、抗冻等级F1004、2级配，碎石粒径小于40mm，水泥42.5级；拌制严格遵守施工规范。3、报价包含模板费用。4、包含混凝土回填量。 | m³ | 4.8
3 | 直立式水尺 |  | 支 | 1
3.1 | 基础测量 | 水尺基础测量 | 基 | 1
3.2 | 土方开挖 | 1.土类分级:Ⅲ类土2.断面形式:底宽1.0m、长度1.0m、深度1.0m。3.运距：坑边0.5m以外。 | m³ | 1
3.3 | 基础混凝土C30 | 1、部位及类型：水准点 报价考虑模板费用； 2、设计龄期、强度等级及配合比：设计龄期28d，混凝土强度等级为C30，配合比由试验确定； 3、抗渗、抗冻、抗磨等要求：抗冻等级F100，抗渗、抗磨无特殊要求； 4、级配、拌制要求： 2级配 ，碎石粒径小于40mm，水泥42.5级； 拌制严格遵守施工规范。 | m³ | 1
3.4 | 不锈钢圆柱形水尺 | 材质为304不锈钢，φ133，壁厚不小于1.5mm。 | 支 | 1
4 | 钢桁架测流系统平台 |  | 处 | 1
4.1 | 左岸桩基础及立柱 |  | 座 | 1
4.1.1 | 基础测量 | 左岸桩基础测量 | 基 | 1
4.1.2 | 灌注桩造孔 | 机械成孔，孔径1200mm,具体要求见图纸。 | m | 10
4.1.3 | 钢筋笼制安 | 详见图纸 | t | 1.138
4.1.4 | 曲面钢模板 | 详见图纸 | m² | 46.48
4.1.5 | 灌注桩混凝土C30 | 混凝土强度等级为C30，具体要求见设计图，报价考虑模板费用。 | m³ | 10.87
4.1.6 | 桩基检测 | 桩基位置、砼强度、完整性检测。 | 基 | 1
4.1.7 | 300*300*10钢管立柱 L=1500 | 详见图纸，含立柱盖梁，及拼接螺栓等 | 个 | 1
4.1.8 | 避雷针 | 详见图纸 | 个 | 1
4.1.9 | 避雷引下线 | 详见图纸 | m | 9
4.1.10 | 接地体 | 详见图纸 | 处 | 1
4.2 | 右岸桩水位计塔加高 |  | 座 | 1
4.2.1 | 300*300*10钢管立柱 L=1500 | 详见图纸，含立柱盖梁及原水位计塔水位计悬臂及检修平台拆除，接桩螺栓及凿除，凿除深度大于50cm | 个 | 1
4.2.2 | 检修平台 | 详见图纸 | t | 0.271
4.2.3 | 钢爬梯制安 | 详见图纸 | t | 0.042
4.2.4 | 安全绳（预埋螺栓、线夹各2套） | 达到安全保准 | 套 | 1
4.3 | 钢桁架制安 | 详见图纸 | t | 1.603
4.4 | 橡胶安装支座 | 详见图纸 | 个 | 4
二、临时工程
1 | 施工围堰
1.1 | 施工围堰砌筑 | 编织袋土石围堰填筑 | 项 | 1
1.2 | 施工围堰拆除 | 编织袋土石围堰拆除 | 项 | 1
2 | 施工房屋建筑工程
2.1 | 施工临时仓库 |  | 项 | 1
3 | 其他施工临时工程 | 临时水电以及工程产生的其他临时措施费用 | 项 | 2%
辋川水文站仪器设备采购及安装工程清单
序号 | 项目名称 | 技术标准及要求 | 单位 | 数量
1.1 | 雷达水位计（含北斗） |  | 套 | 1
1.1.1 | 一体式雷达水位计（内置RTU、传感器、摄像头、太阳能供电系统、锂电池、雷达波垂直角4°） | 见技术标准和要求分册，该项报价需由分项组成，其中包含太阳能电池板、蓄电池、太阳能控制箱、防水电源箱、遥测终端、避雷针等配件，分项需在仪器设备细化报价表中填写（一体式） | 台 | 1
1.1.2 | 安装基座 | 见技术标准和要求分册 | 处 | 1
1.1.3 | 4G通信卡 | 含3年通信费费 | 年/站 | 3
1.1.4 | 北斗卫星通信终端（3代） | 见技术标准和要求分册，包含开卡费及年费 | 台 | 1
1.2 | 雷达流速仪 | 见技术标准和要求分册，包含设备防护罩 | 台 | 1
1.3 | 测流软件系统接入（率定） | 见技术标准和要求分册 | 套 | 1
1.4 | 遥测终端 | 1套遥测终端及单独1套卫星通信设备 | 台 | 1
1.5 | 北斗卫星通信终端（3代） | 见技术标准和要求分册，包含开卡费及年费 | 台 | 1
1.6 | 4G通信卡 | 含3年通信费费 | 张 | 1
1.7 | 太阳能电池板 | A级单晶硅，峰值功率200W，峰值电流5.5A，工作电压36V | 个 | 1
1.8 | 充电控制器 | 支持12V/24V设备自动识别，充放电流30A，具有过充保护、反接保护、短路保护、过流保护等功能，支持光控与时控双控制模式。 | 个 | 1
1.9 | 蓄电池 | 12V150AH胶体蓄电池，额定压:12V | 个 | 1
1.1 | 不锈钢防水设备箱 | 304不锈钢防水设备箱，背侧带配电板及导轨；设备箱外形图案静电喷塑，文字图案排版后由设计单位确定。尺寸：600×500×300mm。 | 个 | 1
涝店水位站建筑工程清单
项目名称：西安 汉中等8市水文监测设施设备水毁修复工程
标段名称：施工Ⅰ标段 |  |  | 分项名称：涝店水文站
序号 | 工程或费用名称 | 项目特征 | 单位 | 数量
一、建筑工程
1 | 下河台阶路17m |  | 个 | 2
1.1 | 土方开挖 | 1.土类分级:Ⅲ类土2.断面形式:底宽16m、长度17.19m、深度6.3m。3.运距：坑边0.5m以外。 | m³ | 36.49
1.2 | 坡面修整 | 按施工要求修整 | m² | 40.8
1.3 | 基础砌筑 | 采用80号砂浆石进行砌筑，按砌石工艺进行施工。 | m³ | 24.48
1.4 | 台阶混凝土C30 | 1、设计龄期28d，混凝土强度等级为C30，配合比由试验确定，抛石量详见图纸。2、抗冻等级F1004、2级配，碎石粒径小于40mm，水泥42.5级；拌制严格遵守施工规范。3、报价包含模板费用。4、包含混凝土回填量。 | m³ | 8.16
2 | 断面标志牌 |  | 个 | 2
2.1 | 基础测量 | 断面标志牌基础测量 | 基 | 1
2.2 | 土方开挖 | 1.土类分级:Ⅲ类土2.断面形式:底宽1.0m、长度1.0m、深度1.0m。3.运距：坑边0.5m以外。 | m³ | 1
2.3 | 基础混凝土C25 | 1、部位及类型：断面标志牌基础 报价考虑模板费用； 2、设计龄期、强度等级及配合比：设计龄期28d，混凝土强度等级C25，配合比由试验确定； 3、抗渗、抗冻、抗磨等要求：抗冻等级F100，抗渗、抗磨无特殊要求； 4、级配、拌制要求： 2级配 ，碎石粒径小于40mm，水泥42.5级； 拌制严格遵守施工规范。 | m³ | 1
2.4 | 标志牌 | 红色、白色，采用高强级（三级）反光膜，3mm厚铝合底板。尺寸为φ900mm圆形加LED爆闪指示灯。详见图纸。 | 个 | 1
3 | 水准点 |  | 个 | 3
3.1 | 基础测量 | 水准点基础测量 | 基 | 1
3.2 | 土方开挖 | 1.土类分级:Ⅲ类土2.断面形式:底宽0.8m、长度0.8m、深度1.3m。3.运距：坑边0.5m以外。 | m³ | 3.92
3.3 | 平面钢模板 | 详见图纸 | m² | 3.73
3.4 | 基础混凝土C30 | 1、部位及类型：水准点 报价考虑模板费用； 2、设计龄期、强度等级及配合比：设计龄期28d，混凝土强度等级为C30，配合比由试验确定； 3、抗渗、抗冻、抗磨等要求：抗冻等级F100，抗渗、抗磨无特殊要求； 4、级配、拌制要求： 2级配 ，碎石粒径小于40mm，水泥42.5级； 拌制严格遵守施工规范。 | m³ | 0.84
3.5 | 水准点标志 | 详见图纸 | 个 | 1
3.6 | 预制钢盖板 | 详见图纸 | 个 | 1
3.7 | 土方回填 | 按施工 要求回填 | m³ | 3.08
4 | 水准点引测 | 按照水文三等测量要求引测，并提交引测报告 | km | 8
5 | 直立式水尺 |  | 支 | 6
5.1 | 基础测量 | 水尺基础测量 | 基 | 1
5.2 | 土方开挖 | 1.土类分级:Ⅲ类土2.断面形式:底宽1.0m、长度1.0m、深度1.0m。3.运距：坑边0.5m以外。 | m³ | 1
5.3 | 基础混凝土C30 | 1、部位及类型：水准点 报价考虑模板费用； 2、设计龄期、强度等级及配合比：设计龄期28d，混凝土强度等级为C30，配合比由试验确定； 3、抗渗、抗冻、抗磨等要求：抗冻等级F100，抗渗、抗磨无特殊要求； 4、级配、拌制要求： 2级配 ，碎石粒径小于40mm，水泥42.5级； 拌制严格遵守施工规范。 | m³ | 1
5.4 | 不锈钢圆柱形水尺 | 材质为304不锈钢，φ133，壁厚不小于1.5mm。 | 支 | 1
6 | 视频测流系统支架 |  | 处 | 1
6.1 | 基础测量 | 视频测流系统支架基础测量 | 基 | 1
6.2 | 土方开挖 | 1.土类分级:Ⅲ类土2.断面形式:底宽1.0m、长度1.0m、深度1.0m。3.运距：坑边0.5m以外。 | m³ | 1
6.3 | 平面钢模板 | 详见图纸 | m² | 4.8
6.4 | 基础混凝土C25 | 1、部位及类型：断面标志牌基础 报价考虑模板费用； 2、设计龄期、强度等级及配合比：设计龄期28d，混凝土强度等级C25，配合比由试验确定； 3、抗渗、抗冻、抗磨等要求：抗冻等级F100，抗渗、抗磨无特殊要求； 4、级配、拌制要求： 2级配 ，碎石粒径小于40mm，水泥42.5级； 拌制严格遵守施工规范。 | m³ | 1.2
6.5 | 预埋地脚螺栓M18 L=1000 | 详见图纸 | 根 | 4
6.6 | 预埋板490*490*25 | 详见图纸 | 个 | 2
6.7 | 钢立柱支架组立 L=4000 | 详见图纸 | 个 | 1
6.8 | 设备箱安装支架 | 详见图纸 | 个 | 1
6.9 | 避雷针 | 详见图纸 | 个 | 1
6.1 | 避雷引下线 | 详见图纸 | m | 6
二、临时工程
1 | 施工围堰
1.1 | 施工围堰砌筑 | 编织袋土石围堰填筑 | 项 | 1
1.2 | 施工围堰拆除 | 编织袋土石围堰拆除 | 项 | 1
2 | 施工房屋建筑工程
2.1 | 施工临时仓库 |  | 项 | 1
3 | 其他施工临时工程 | 临时水电以及工程产生的其他临时措施费用 | 项 | 2%
涝店水位站仪器设备采购及安装工程清单
序号 | 项目名称 | 单位 | 数量 | 技术标准及要求
1 | 视频流量测验系统
1.1 | 水位视频识别摄像机 | 台 | 1 | 见技术标准和要求分册，包含设备防护罩
1.2 | 流速视频识别摄像机 | 台 | 1 | 见技术标准和要求分册，包含设备防护罩
1.3 | 吊装支架 | 个 | 2 | 见图纸文字要求，能满足设备安装需求
1.4 | TF高速存储卡 | 张 | 2 | 工业级TF卡512G
1.5 | 视频流量卡（3年） | 张 | 2 | 含3年流量费
1.6 | 水位视频识别软件 | 套 | 1 | 见技术标准和要求分册
1.7 | 流量视频监测软件（率定） | 套 | 1 | 见技术标准和要求分册
1.8 | 太阳能电池板 | 个 | 2 | A级单晶硅，峰值功率300W，峰值电流8.3A，工作电压36V，开路电压:43.20，短路电流9.40A。太阳能板选用2块300W单晶硅太阳能电池板。支架采用角钢焊接。
1.9 | 充电控制器 | 个 | 1 | 支持12V/24V设备自动识别，充电流0.5~5A，充电截止电压：≤14.5V，适应输入电压：16~22V，工作温度-20℃~60℃，具有过充保护、反接保护、短路保护、过流保护等功能，支持光控与时控双控制模式。要有良好的防雷击措施。
1.1 | 蓄电池 | 个 | 2 | 选用全密封免维护胶体蓄电池2块，工作电压:12V，电池容量:200Ah。
1.11 | 不锈钢防水设备箱 | 个 | 1 | 304不锈钢防水设备箱，背侧带配电板及导轨；设备箱外形图案静电喷塑，文字图案排版后由设计单位确定。尺寸：1000×600×500mm。
2 | 一体式雨量计 | 套 | 1 | 见技术标准和要求分册
鹦鸽水文站工程量清单
项目名称：西安 汉中等8市水文监测设施设备水毁修复工程
标段名称： | 施工Ⅰ标段 |  | 分项名称：鹦鸽水文站
序号 | 工程或费用名称 | 项目特征 | 单位 | 数量
一、建筑工程
1 | 基础设施工程
1.1 | 站院围墙修复64m
1.1.1 | 围墙基础开挖修整 | 1. 开挖部位：原倾斜清理后围墙基础； 2. 开挖断面： （1）基底宽度：37m； （2）开挖深度：挖至原状土/老土层， （3）放坡要求：因场地受限，采用垂直开挖+支护/小放坡； 3. 开挖方式： （1）靠近房屋侧采用人工开挖； （2）远离房屋侧可采用小型机械开挖，人工配合清底； （3）开挖过程中密切监测邻近房屋基础，发现沉降、位移立即停工； | m³ | 32.15
1.1.2 | 砾石滤水垫层 | 1. 垫层材料： （1）材料种类：天然级配砂石（或人工级配碎石+中砂）； （2）石子粒径：5-40mm，连续级配，最大粒径≤50mm； （3）砂料：中砂（细度模数2.3-3.0），含泥量≤5%； （4）砂石比例：砂:石=3:7（体积比），混合均匀； （5）质量要求：无有机杂质、无垃圾、无超标泥块； 2. 铺筑范围：围墙基础底面（基底尺寸按设计图纸），长度1m，宽度0.5m； 3. 成品保护： （1）垫层施工完成后，禁止机械在垫层上急转弯、急刹车； （2）避免长时间暴露，及时进行上部基础施工； | m³ | 9.65
1.1.3 | 钢筋混凝土围墙基础（含钢筋） | 基础≥50cm；软土/持力层不足时需加深或换填；混凝土采用C25，垫层采用C15；φ10mm主筋，间距≤150mm，保护层≥40mm（门柱）；浇筑采用自由落差≤2m，分层厚≤300mm，振捣插入下层50–100mm；浇筑后24–48h内覆盖洒水，终凝前持续湿润；养护≥7天 | m³ | 22.5
1.1.4 | 钢筋混凝土立柱（含钢筋） | 1. 构件类型：钢筋混凝土构造柱（GZ）； 2. 混凝土强度等级：C25（或按设计要求），采用普通硅酸盐水泥，中砂，5-25mm碎石； 3. 钢筋规格： （1）纵向受力钢筋：Φ14（HRB400级），钢筋接头采用绑扎搭接（或焊接），搭接长度按设计要求（一般≥40d）； （2）箍筋：Φ10（HPB300级或HRB400级），间距300mm，柱上下端500mm范围内加密至100mm； （3）钢筋质量：符合现行国家标准，进场复试合格； 4. 截面尺寸：按墙厚确定，一般为500mm × 700mm； 5. 柱高度：从基础顶面至围墙顶面（或圈梁底），总高度36.5m； 6. 混凝土浇筑： （1）浇筑前清理柱内杂物，浇水湿润墙体； （2）采用C25细石混凝土（或同强度等级），分层浇筑，每层厚度≤500mm； （3）浇筑至设计标高，顶部压实抹平； | m³ | 4.2
1.1.5 | 砖砌围墙 | 砖围墙一砖、带砖帽（49砖两层），双面抹灰 | m³ | 37.25
1.1.6 | 围墙抹面 | 砖外墙水泥砂浆抹灰（双面）：2m×长5.4m×2面+（1+0.2）m×长3.6m×2面=30.24㎡ | m³ | 325.14
1.1.7 | 围墙砼压顶 | 6cm厚水泥砂浆砖墙压顶，宽0.49m，长（5.4+3.6）m. | m³ | 2.9
1.1.8 | 砖砌门柱 | 详见图纸 | m³ | 3.2
1.1.9 | 真石漆抹面 | 1. 基层：原有外墙基层，局部铲除修补、找平 2. 挂网：外墙专用纤维网整体挂网-7 3. 腻子：柔性耐水外墙腻子两遍 4. 底漆：抗碱封闭底漆一遍 5. 主漆：真石漆，连续喷涂两遍 6. 罩面漆：透明罩光清漆一遍 | m³ | 16
二、临时工程
1 | 施工房屋建筑工程
1.1 | 施工临时仓库 |  | 项 | 1
2 | 其他施工临时工程 | 临时水电以及工程产生的其他临时措施费用 | 项 | 2%
漫湾村水文站建筑工程清单
项目名称：西安 汉中等8市水文监测设施设备水毁修复工程
标段名称：施工Ⅰ标段 |  |  | 分项名称：漫湾村水文站
漫湾村水文站建筑工程清单
序号 | 工程或费用名称 | 项目特征 | 单位 | 数量
一、建筑工程
1 | 副索地锚加固 |  | 处 | 1
1.1 | 基础测量 | 副索地锚基础测量 | 基 | 1
1.2 | 土方开挖 | 1.土类分级:Ⅲ类土2.形式:底宽1m、长度1m、深度1.5m。3.运距：坑边0.5m以外 | m³ | 8.88
1.3 | 平面钢模板 | 具体要求见图纸 | m² | 6
1.4 | 预埋锚杆 | 具体要求见图纸 | 套 | 1
1.5 | 基础混凝土C30 | 1、设计龄期28d，混凝土强度等级为C30，配合比由试验确定。2、抗冻等级F100、2级配，碎石粒径小于40mm，水泥42.5级；拌制严格遵守施工规范。3、包含混凝土回填量 | m³ | 1.5
1.6 | 土方回填 | 机械土方回填 | m³ | 5.21
2 | 直立式水尺 | 具体要求见图纸 | 支 | 2
2.1 | 基础测量 | 水尺基础测量 | 基 | 1
2.2 | 土方开挖 | 1.土类分级:Ⅲ类土2.断面形式:底宽1.0m、长度1.0m、深度1.0m。3.运距：坑边0.5m以外 | m³ | 1
2.3 | 基础混凝土C30 | 1、部位及类型：直立式水尺基础 报价考虑模板费用；2设计龄期28d，混凝土强度等级C30，配合比由试验确定；3、抗渗、抗冻、抗磨等要求：抗冻等级F100，抗渗、抗磨无特殊要求；4、级配、拌制要求： 2级配 ，碎石粒径小于40mm，水泥42.5级；拌制严格遵守施工规范 | m³ | 1
2.4 | 不锈钢圆柱形水尺 | 材质为304不锈钢，φ133，壁厚不小于1.5mm | 支 | 1
二、临时工程
1 | 施工房屋建筑工程
1.1 | 施工临时仓库 |  | m² | 10
2 | 其他施工临时工程 | 临时水电以及工程产生的其他临时措施费用 | 项 | 0.02
漫湾村水文站仪器设备采购及安装工程清单
序号 | 项目名称 | 单位 | 数量 | 技术标准及要求
1 | 测验河段副索架设 | 处 | 1 | 规格：1*7-9.5钢绞线
2 | 信号线架设 | 处 | 1 | 每1.5m固定
安头水文站建筑工程清单
项目名称：西安 汉中等8市水文监测设施设备水毁修复工程
标段名称：施工Ⅰ标段 |  |  | 分项名称：安头水文站
安头水文站建筑工程清单
序号 | 工程或费用名称 | 项目特征 | 单位 | 数量
一、建筑工程
1 | 坍塌泥石流清理 | 左岸站房处坍塌泥石流清理及右岸灌注桩施工基础平面清除 | m³ | 50
2 | 直立式水尺 | 具体要求见图纸 | 支 | 1
2.1 | 基础测量 | 水尺基础测量 | 基 | 1
2.1 | 土方开挖 | 1.土类分级:Ⅲ类土2.断面形式:底宽1.0m、长度1.0m、深度1.0m。3.运距：坑边0.5m以外 | m³ | 1
2.1 | 基础混凝土C30 | 1、部位及类型：直立式水尺基础 报价考虑模板费用；2设计龄期28d，混凝土强度等级C30，配合比由试验确定；3、抗渗、抗冻、抗磨等要求：抗冻等级F100，抗渗、抗磨无特殊要求；4、级配、拌制要求： 2级配 ，碎石粒径小于40mm，水泥42.5级；拌制严格遵守施工规范 | m³ | 1
2.1 | 不锈钢圆柱形水尺 | 材质为304不锈钢，φ133，壁厚不小于1.5mm | 支 | 1
3 | 钢桁架测流系统平台 | 具体要求见图纸 | 处 | 1
3.1 | 左岸桩基础及立柱 | 具体要求见图纸 | 座 | 1
3.1.1 | 基础测量 | 左岸桩基础测量 | 基 | 1
3.1.2 | 土方开挖 | 详见图纸 | m³ | 34
3.1.3 | 垫层混凝土C20 | 1、设计龄期28d，混凝土强度等级为C20，配合比由试验确定。2、抗冻等级F100、2级配，碎石粒径小于40mm，水泥42.5级；拌制严格遵守施工规范 | m³ | 2.31
3.1.4 | 平面钢模板 | 详见图纸 | m² | 22.6
3.1.5 | 基础钢筋制安 | 详见图纸 | t | 0.602
3.1.6 | 基础混凝土C30 | 1、设计龄期28d，混凝土强度等级为C30，配合比由试验确定。2、抗冻等级F100、2级配，碎石粒径小于40mm，水泥42.5级；拌制严格遵守施工规范 | m³ | 9.75
3.1.7 | 土方回填 | 机械土方回填 | m³ | 21.94
3.1.8 | 曲面钢模板 | 详见图纸 | m² | 12.56
3.1.9 | 钢筋笼制安 | 详见图纸 | t | 0.588
3.1.10 | 灌注桩混凝土C30 | 1、设计龄期28d，混凝土强度等级为C30，配合比由试验确定。2、抗冻等级F100、2级配，碎石粒径小于40mm，水泥42.5级；拌制严格遵守施工规范 | m³ | 3.14
3.1.11 | 盖梁钢筋制安 | 详见图纸 | t | 0.527
3.1.12 | 盖梁混凝土C30 | 1、设计龄期28d，混凝土强度等级为C30，配合比由试验确定。2、抗冻等级F100、2级配，碎石粒径小于40mm，水泥42.5级；拌制严格遵守施工规范 | m³ | 3.01
3.1.13 | 钢爬梯制安 | 详见图纸 | t | 0.049
3.1.14 | 避雷针 | 长度2m，^25钢棒 | 个 | 1
3.1.15 | 避雷引下线 | 采用^10圆钢作为接地引下线，其上端分别与桁架下弦构件搭接焊，下端与墩柱、桩基2根主筋焊接，形成电气通路，露置空气处需采用防腐措施 | m | 15
3.1.16 | 避雷接地极制安 | 具体要求见图纸 | 处 | 1
3.1.17 | 安全绳（预埋螺栓、线夹各2套） | 详见图纸 | 套 | 1
3.2 | 右岸桩基础及立柱 | 具体要求见图纸 | 座 | 1
3.2.1 | 基础测量 | 右岸桩基础测量 | 基 | 1
3.2.2 | 灌注桩造孔 | 机械成孔，孔径1200mm,具体要求见图纸 | m | 18
3.2.3 | 钢筋笼制安 | 详见图纸 | t | 2.358
3.2.4 | 曲面钢模板 | 详见图纸 | m² | 75.36
3.2.5 | 灌注桩混凝土C30 | 1、设计龄期28d，混凝土强度等级为C30，配合比由试验确定。2、抗冻等级F100、2级配，碎石粒径小于40mm，水泥42.5级；拌制严格遵守施工规范 | m³ | 20.73
3.2.6 | 桩基检测 | 桩基位置、砼强度、完整性检测 | 基 | 1
3.2.7 | 盖梁钢筋制安 | 详见图纸 | t | 0.527
3.2.8 | 盖梁混凝土C30 | 1、设计龄期28d，混凝土强度等级为C30，配合比由试验确定。2、抗冻等级F100、2级配，碎石粒径小于40mm，水泥42.5级；拌制严格遵守施工规范 | m³ | 3.01
3.2.9 | 避雷针 | 长度2m，^25钢棒 | 个 | 1
3.2.10 | 避雷引下线 | 采用^10圆钢作为接地引下线，其上端分别与桁架下弦构件搭接焊，下端与墩柱、桩基2根主筋焊接，形成电气通路，露置空气处需采用防腐措施 | m | 48
3.2.11 | 避雷接地极制安 | 具体要求见图纸 | 处 | 1
3.2.12 | 安全绳（预埋螺栓、线夹各2套） | 详见图纸 | 套 | 1
3.3 | 钢桁架制安 | 详见图纸 | t | 14.696
3.4 | 橡胶安装支座 | 详见图纸 | 个 | 4
3.5 | 桁架安全绳索 | 详见图纸 | 套 | 1
3.6 | 不锈钢栅栏门 | 详见图纸 | 个 | 2
二、临时工程
1 | 施工导流工程
1.1 | 施工围堰砌筑 | 编织袋土石围堰填筑 | m³ | 10
1.2 | 施工围堰拆除 | 编织袋土石围堰拆除 | m³ | 10
2 | 施工房屋建筑工程
2.1 | 施工临时仓库 |  | m² | 10
3 | 其他施工临时工程 | 临时水电以及工程产生的其他临时措施费用 | 项 | 0.02
安头水文站仪器设备采购及安装工程清单
序号 | 项目名称 | 单位 | 数量 | 技术标准及要求
1 | 水位监测设备
1.1 | 一体式雷达水位计 |  |  | 见设备技术文件
1.2 | 一体式雷达水位计（内置RTU、传感器、摄像头、太阳能供电系统、锂电池、雷达波垂直角4°） | 套 | 1 | 见技术标准和要求分册，该项报价需由分项组成，其中包含太阳能电池板、蓄电池、太阳能控制箱、防水电源箱、遥测终端、避雷针等配件，分项需在仪器设备细化报价表中填写（一体式）
1.3 | 安装基座 | 处 | 1 | 能满足设备安装需求
1.4 | 4G通讯卡 | 年/站 | 3 | 含3年通信费
2 | 雷达在线测流系统
2.1 | 雷达流速仪 | 台 | 5 | 见设备技术文件
2.2 | 安装支架 | 套 | 5 | 能满足设备安装需求
2.3 | 测流软件系统接入（率定） | 套 | 1 | 见设备技术文件
2.4 | 遥测终端 | 台 | 1 | 见设备技术文件
2.5 | 北斗卫星通信终端（3代） | 台 | 1 | 北3，且包含开卡费及年费
2.6 | 4G通信卡 | 张 | 1 | 含3年通信费
2.7 | 太阳能电池板 | 个 | 1 | A级单晶硅，峰值功率200W，峰值电流5.5A，工作电压36V
2.8 | 充电控制器 | 个 | 1 | 支持12V/24V设备自动识别，充放电流30A，具有过充保护、反接保护、短路保护、过流保护等功能，支持光控与时控双控制模式。
2.9 | 蓄电池 | 个 | 1 | 12V150AH胶体蓄电池，额定压:12V
2.10 | 不锈钢防水设备箱 | 个 | 1 | 304不锈钢防水设备箱，800mm*600mm*300mm，背侧带配电板及导轨；设备箱外形图案静电喷塑，文字图案排版后由设计单位确定。