## Sheet1 (2)
防火门等21种产品质量监督抽查响应表
单位 | 序号 | 产品名称 | 批次数（采购方需求） | 执行标准及检验项目（采购方需求） | 投标方实际响应执行标准及检验项目情况（此栏只填不能响应的检验项目，如全部能响应，填“全部能响应”） | 投标方实际响应批次数（此栏应大于等于采购方需求批次数） | 投标包产品抽样检验承诺周期
[7 empty] | 抽样周期 | 检验周期 | 小计
五 | 1 | 电动自行车电池 | 40 | GB/T 22199.1—2017 电动助力车用阀控式铅酸蓄电池 第1部分：技术条件；GB 43854—2024 电动自行车用锂离子蓄电池安全技术规范：电动助力车用阀控式铅酸蓄电池（GB/T 22199.1—2017）：1 2hr容量、2 大电流放电、3 能量密度、4 低温容量、5 快速充电能力、6 防爆能力电动自行车用锂离子蓄电池（GB 43854—2024的电池组）：1 I2(A)放电、2 过放电、3 过充电、4 外部短路、5 过流放电、6 阻燃性a 注：a 只测非金属外壳。
| 2 | 电动自行车充电器 | 50 | GB 42296-2022外壳冲击、跌落、工作温度下的泄漏电流、电气强度、防触电保护、非正常工作（仅测5.2.5.1、5.2.5.2）、超温保护、过充切断、延时切断、耐热、灼热丝、编码
| 3 | 锁具（电子门锁） | 30 | GB 21556.2-2025：输入错误报警、防拆报警、主锁舌强度（主锁舌抗侧向静压力、主锁舌抗轴向静压力）、手动部件强度、电池容量、低电量/低电压指示、气候环境适应性（高温、低温、恒定湿热）、电气安全性（阻燃）、键盘输入鉴别安全、口令安全 GB 21556-2008：锁舌轴向静载荷、锁舌侧向静载荷、执手承受静拉力及扭矩、安全性要求、电源性能（电池容量，欠压，电源适应性）、信息保存及误识率、防破坏报警功能、环境适应性（高温，低温，湿热） GA 374-2019：主锁舌抗轴向静压力、主锁舌抗侧向静压力、手动部件强度、阻燃、供电方式、电池容量、欠压指示、电源电压适应范围、信息保存、输入错误报警、防拆报警、高温、低温、恒定湿热
| 4 | 电源适配器 | 40 | GB 4943.1—2022；GB/T 9254.1—2021：电气间隙、爬电距离、抗电强度试验、断开连接器后电容器的放电、预期的接触电压、接触电流和保护导体电流