## Sheet1
标段3：空调系统--报价清单
序号 | 名称规格 | 单位 | 材料量 | 含税单价限价（元） | 含税最高限价（元） | 含税投标单价（元） | 含税投标总价（元）
1、两个临展厅空调系统
1 | 功能基本满足如下要求： 能量回收新风机组（含配套管道 、线缆） HKF-250B3C6/F G=2500m3/h, H=200Pa N=1 .44kW(380V) ,51dB(A) 热交换效率56%/64% | 台 | 2 | 90870 | 181740
2 | 功能基本满足如下要求： 室内机自由静压风管机VRV（含配套管道 、线缆） HVR- 80Q 风量:1500m3/h,机外静压Pmax=150Pa 制冷量 Q=8KWQ 制热量=9KW 220V / 50Hz , 耗电量N=70W 机形尺寸:840x240x840(WxHxD) | 台 | 16 | 9200 | 147200
3 | 功能基本满足如下要求： 室外机VRV（含配套管道、线缆） HVR-680W/SM3FZBp 制冷量 Q=68KW 制热量Q=75KW 耗电量(制冷/制热)N=18 .2/17 .5KW 机形尺寸:1800x1380x825(WxHxD) 运转音:40~62dB(A) , 运行质量:382kg | 台 | 2 | 131880 | 263760
小计1 |  |  |  | / | 592700
2、 出土文物展厅空调系统
1 | 功能基本满足如下要求： 能量回收新风机组（含配套管道 、线缆） HKF-250B3C6/F G=2500m3/h, H=200PaN=1 .44kW(380V) ,51dB(A) 热交换效率56%/64% | 台 | 2 | 90870 | 181740
2 | 功能基本满足如下要求： 室内机自由静压风管机VRV（含配套管道 、线缆 ）HVR-80Q风量:1500m3/h,机外静压Pmax=150Pa 制冷量 Q=8KW 制热量Q=9KW 220V / 50Hz , 耗电量N=70W 机形尺寸:840x240x840 (WxHxD) | 台 | 16 | 9200 | 147200
3 | 功能基本满足如下要求： 室内机VRV自由静压风管机（含配套管道 、线缆） HVR- 80FGD风量:1400m3/h,机外静压Pmax=200Pa 制冷量 Q=8KW 制热量Q=9KW 220V / 50Hz , 耗电量N=84W 机形尺寸:1100x300x800 (WxHxD) 送/回风管尺寸 1000x200 | 台 | 6 | 9960 | 59760
4 | 功能基本满足如下要求： 室内机VRV四面出风嵌入机（含配套管道 、线缆 ）HVR- 90Q风量:1500m3/h,机外静压Pmax=150Pa 制冷量 Q=9KW 制热量Q=10KW 220V / 50Hz , 耗电量 N=80W机形尺寸:840x240x840(WxHxD) 运转重量:23kg | 台 | 2 | 9200 | 18400
5 | 功能基本满足如下要求： 室外机VRV（含配套管道 、线缆 ）HVR-1010W/SM3FZBp 制冷量 Q=101KW 制热量Q=113KW耗电量(制冷/制热)N=27.3/27. 1KW 机形尺寸:1800x1800x825(WxHxD) 运转音:40~66dB(A) , 运行质量:499kg | 台 | 2 | 190700 | 381400
小计2 |  |  |  | / | 788500
3、遗址保护大厅空调系统
1 | （核心产品）功能基本满足如下要求： 高效全新风空气处理机组（含配套管道、线缆） MDV- D560T1/XFBP2N1(X)风量:6000/5000 m3/h制冷量 Q=56KW，制热量 Q=39KW静压 P=400Pa,运转音:59/55dB(A)耗电量 N=1300W，220V/50Hz机形尺寸:2010x680x905(WxHxD)进出风管 尺寸 1000x320，质量:218kg | 台 | 4 | 92400 | 369600
2 | 功能基本满足如下要求： 室内机VRV（含配套管道、线缆） 自由静压风管机 HVR-63FGD 风量:1200m3/h,机外静压 Pmax=150Pa 制冷量 Q=6.3KW 制热量 Q=7.1KW 220V / 50Hz , 耗电量 N=82W 机形尺寸:900x270x720(WxHxD) 重量:30kg 运转音:36~31dB(A) | 台 | 53 | 14560 | 771680
3 | 功能基本满足如下要求： 室内机VRV（含配套管道、线缆） 自由静压风管机 HVR-80FGD 风量:1400m3/h,机外静压 Pmax=200Pa 制冷量 Q=8KW 制热量 Q=9KW 220V / 50Hz , 耗电量 N=84W 机形尺寸:1100x300x800(WxHxD) 送/回风管尺寸 1000x200 重量:40kg 运转音:33~28dB(A) | 台 | 14 | 15400 | 215600
4 | （核心产品）功能基本满足如下要求： 室外机VRV（含配套管道、线缆）HVR-1120W/SM3FZBp 制冷量 Q=112KW 制热量 Q=125.5KW 耗电量(制冷/制热)N=31.4/31.4KW 机形尺寸:1800x1880x825(WxHxD) 运转音:40~67dB(A) , 运行质量:510kg | 台 | 6 | 201000 | 1206000
5 | 功能基本满足如下要求： 高效化学空气净化器（含配套管道、线缆）主要针对二氧化硫 、二氧化氨等酸性气体去除效率:xS02>65%，7NO2>60%净化模块阻力:H<220Pa.CTC值>60%滤料具有UL防火认证，滤料平为粒径 <4mm化学过滤段前端自带初效过滤段 | 台 | 4 | 121655 | 486620
小计3 |  |  |  | / | 3049500
总计=（小计1+小计2+小计3） |  |  |  |  | 4430700 | /