## 标段2智能文化设备
标段2：智能文化设备--报价清单
序号 | 名称 | 数量 | 单位 | 参数要求 | 含税单价限价（元） | 含税最高限价（元） | 含税投标单价（元） | 含税投标总价（元）
（一）实景沉浸式体验设备
1、实景沉浸式体验设备
1 | LED显示屏（核心产品） | 270 | 平米 | 1.物理像素间距≤1.53mm,像素密度:像素密度≥420000点/㎡； 2.箱体平整度：箱体支持X/Y/Z6轴向精密微调，在单元模块上下、左右、前后，均可以对任何一个模块进行精细微调，拼接平整度≤0.05mm，支持内弧0°-15°； 3.均匀性：整屏亮度均匀性≥99.5%；整屏色度均匀性±0.003Cx，Cy之内； 4.可视角：水平视角≥178度；垂直视角≥178度； 5.色温：3000K-16000K（可调）； 6.对比度：≥180000：1； 7.具备蓝光隔离措施，护眼（阻隔有害蓝光），蓝光辐射能量 ≤20W/（m2·sr）； 8.消除摩尔纹：消除95%以上的拍摄摩尔纹现像，（特定环境下可100%消除）； 9.产品需保证静音设计，产品在正常工作状态下，噪音不大于15dB； 10.屏体抗震：显示屏通过YD5083-2005标准抗震测试，测试结果满足抗震10级； 11.使用寿命≥100000h； 12.数据安全：采用抗干扰技术，可实现各端口及传输抗扰，防止传输信息的失泄密及防止劫持相关设备。 | 7500 | 2025000
2 | 钢化玻璃 | 42.7 | 平米 | 10mm厚度，最大尺寸：2.4m×1.2m，具有耐温性，透光率为85%~90%。 | 700 | 29890
3 | 压铸铝箱体 | 74 | 平米 | 1.压铸铝箱体作为外壳，保护设备不受外部损伤； 2.具有良好的导热性能，可以将设备内部产生的热量快速、有效地散发出去； 3.压铸铝箱体作为产品加强结构的部分，提高产品的抗压性能和耐用性。 | 2200 | 162800
4 | 接收卡 | 773 | 张 | 1.单卡最大带载128×1024像素，最多支持16组并行数据； 2.支持8bit色深视频源输入输出，单色灰阶为256； 3.支持自适应帧率技术、支持色温调节、支持画面旋转； 4.支持色温调节，提供调整色温，即饱和度调节，增强画面表现力； 5.支持8bit/14bit精度的色度，亮度一体化逐点校正，能有效消除灯点色差，保证整屏的颜色亮度的均匀性和一致性，提升整体显示效果； 6.检测接收卡之间数据传输质量和误码情况，可以方便快捷地识别出硬件连接异常的箱体，便于维护； 7.一帧延迟，发送端到显示端延迟达到一帧，解决系统延迟导致的画面不同步问题； 8.通过对伽马表算法的优化，使得显示屏在降低亮度时能保持灰阶的完整无损失、完美显示，呈现低亮度高灰阶的显示效果； ▲9.为使画面显示效果更加完美，保持整屏一致性，控制系统具有修缝、十字修复功能，并提供供应商盖公章的LED显示屏十字线修复软件著作权证书及LED显示屏专业修缝软件著作证书两种证明文件。 | 120 | 92760
5 | 配电柜 | 2 | 台 | 1：具备手动控制，定时控制，遥控控制，中控控制，级联控制功能； 2.LED显示屏的供电开启和关闭，具备一键启停功能； 3.能多组输出，每组可独立控制，支持多路外部控制方式，具备分步延时启动功能； 4.具有电源状态指示，上电保护功能； 5.具有过流、过载,短路、等保护功能。 | 12000 | 24000
6 | 分线箱 | 8 | 台 | 1.用于低压（220V/380V））电力电缆的分支和接续； 2.低压：AC 220V/380V，额定电流 16A~630A； 3.电力分线箱：短时耐受电流（1s）≥ 10kA~25kA； 4.通信分线箱：过流保护（熔断器或自恢复保险丝）。 | 750 | 6000
7 | 电源 | 914 | 台 | 输入电压/输入频率180~264VAC/47~63HZ浪涌电流冷启动，40A/230VAC线性调整率≤0.5%输出过载保护110%-150%切断输出，输入重启后上升，保持时间50ms，20ms额定满载绝缘强度I/P-O/P：3KVAC。 | 58 | 53012
8 | 钢结构 | 270 | 平米 | 采用100x100方钢，50x50，40x40和40x20国标镀锌方管进行焊接。保证其整体结构的安全性和稳定性。 | 1000 | 270000
9 | 调试+安装 | 270 | 平米 | LED显示屏的安装，调试，点亮，培训人员。 需根据现场实际安装条件进行部分基础改造，供电线缆铺设等工作，保证设备正常安装使用。 | 700 | 189000
10 | 显示器 | 1 | 台 | 27英寸IPS面板，分辨率为1920x1080。 | 1255 | 1255
11 | 辅材 | 1 | 项 | 成品电源线、排线、卡托、短网线、磁铁、6类网线等。 | 52183 | 52183
12 | 柜式空调 | 2 | 台 | 大3匹 支持新风系统 额定输出功率4120W。 | 16200 | 32400
13 | 风管机 | 1 | 台 | 能效等级：一级能效，变频； 大3匹，循环风量：1320立方/h； 最大制冷功率：3150W。 | 19400 | 19400
14 | 功放/音响 | 1 | 套 | 频率响应：20HZ-20KHz； 灵敏度：98dB； 额定阻抗：8Ω； 额定功率：250W； 最大声压：120dB； 低频：1×10寸 170磁65芯； 高频：远程号角高音120磁44芯。 | 4500 | 4500
15 | 服务器 | 4 | 台 | 播控服务器2台： 1.支持6路DP1.4+2路Type-C视频输出接口，单路接口支持输出4K@60Hz； 2.最高支持整机16384×4608@60Hz分辨率点对点播控显示； 3.双显卡方案配置：CPU：16核32线程；GPU：32GB GDDR6内存；运行内存：128GB；硬盘存储：1TB SSD； 4.为保证产品功能的全面性，设备支持输入信号源预监、输出信号源回显、HDR视频播放、日志管理、EDID自适应、U盘播放、NDI；声道映射；字幕特效、PPT/文本/图片/视频等素材播放、office播放、网页播放、流媒体播放、序列帧播放；可视化场景列表、画面裁剪、场景跳转；无人值守、定时指令、多平台控制、外部联动、APP权限管理；音画同步、音轨分离；窗口特效、时间线特效、转场特效、素材合集、倍速播放； 5.设备在-10℃低温和50℃高温环境中进行工作测试和储存测试，外观和功能无异常；设备在10%～90%的湿度环境下进行工作测试和储存测试，外观和功能无异常；外壳符合8级振动标准要求； 6.多机同步功能，支持接口Frame-Lock connectors、House sync input，可实现多台服务器设备间级联；多机同步能力可支持4台以上服务器的级联； 7.支持双英特尔服务器级千兆网口：搭载服务器级双英特尔千兆网卡，能提供更可靠的网络质量，确保降低CPU使用率和温度，取得优异的效能并提升支持不同操作系统的能力。双以太网接口也支持可结合网络链接的组成群组功能，提高传输量或故障时的备援能力； 8.支持VROC功能，使用定制扩展卡，在CPU(VROC)上释放服务器主板的虚拟RAID的效能，可安装四个PCIe 3.0x16 M.2磁盘驱动器，总带宽高达128Gbps。VROC技术让服务器利用CPU PCIe通道来配置数据传输速度更快的可开机RAID数组，消除以PCH为基础的RAID数组有DMI总线32Gbps上限的瓶颈限制； 9.具备可扩展CPU和内存超频余裕的专用基础频率（BCLK）发生器。此自定义解决方案与TPU搭配运作，可提升电压和BCLK超频控制，将服务器的性能发挥到更高； 10.高效散热，通过Fan Xpert4软件或UEFI，全面控制风扇运行状态；高性能的VRM散热片：通过热导管连接至大散热表面积的金属鳍片数组，可防止服务器内部的温度过高造成性能下降； 11.支持Companion协议，通过服务器实现对多设备的集中管理与控制。服务器系统兼容多品牌设备，支持跨品牌联动操作，适用于多种场景下的集中控制需求； 12.支持自研C-Cloud云平台，实现多台服务器在云端统筹管理，查看异地服务器的设备信息及状态，实现精准控制场景切换、工程切换、亮度及音量调节、远程关机等功能； 13.投影与LED融合，支持将视频内容同步输出到投影机和LED显示屏，通过亮度、色彩、形状等参数的独立调节，优化不同设备间的显示效果，确保视觉效果的一致性； 14.支持按三角形、矩形、梯形、圆形、扇形、正多边形等形状绘制屏幕切片，便于搭建异性屏场景。需提供具有CMA、CNAS、ilac-MRA认证标识的第三方厂家检测报告，并加盖供应商公章 ▲15.需提供多媒体播控软件著作权证书，并加盖厂家公章。 控制服务器1台： 1.支持4路DP1.4视频输出接口，单路接口支持输出4K@60Hz； 2.支持整机8192×4608@60Hz分辨率点对点播控显示； 3.支持前面板触控操作，可显示设备信息、工程加载、场景切换、颜色调整等； 4.支持画面冻结、底图显示、场景切换等快捷功能； 5.支持10bit HDR视频解码播放； 6.支持画面任意旋转、超长屏、异形拼接屏、不规则分割屏的画面创意显示； 7.支持系统运行状态实时监测，设备故障及播放素材异常预警； 8.支持提前预览播放场景内容和实时监视设备输出画面； 9.支持外部MIDI控台的快捷控制； 10.支持NDI和采集卡的外部信号采集； 11.支持多机主从备份； 12.支持Pad APP控制，实现画面回显以及场景任意切换等可视化操作； 13.支持对视频进行倍速播放，最慢0.1倍速，最快4倍速，为方便现场效果精准调整，必须支持集体Seek和逐帧调节视频进度； 14.支持超高清视频多端口输入输出信号实时同步功能，兼容Nvidia Mosaic 与AMDEyefinity 技术，输出同步时间小于20ms； 15.支持自研C-Cloud云平台，实现多台服务器在云端统筹管理，查看异地服务器的设备信息及状态，实现精准控制场景切换、工程切换、亮度及音量调节、远程关机等功能；需提供具有CMA、CNAS、ilac-MRA认证标识的第三方厂家检测报告，并加盖供应商公章 16.支持超长文本播放（超过16384），透明背景文本无毛边；支持超长视频播放（超过16384）； 17.支持某场景播放时，仅选取并播放单个节目节点的solo功能，以方便快捷播放特定节目节点； ▲18.采用工业级的冗余电源模组，模组稳定可靠，不间断工作16万小时以上，低噪音风扇散热系统（设备运行噪音小于45dB），屏前1米正常工作状态下的噪声测量值≤25dB(A)，适应于各种对噪声控制严苛的会议或其它场所；需提供具有CMA、CNAS、ilac-MRA认证标识的第三方厂家检测报告，并加盖供应商公章； 19.支持全景视频（360度视频）播放，通过连接VR设备或全景显示屏，获得身临其境的观影体验。 远程控制服务器1台 1.支持4路HDMI2.0视频输出接口，单路最大支持4096x2160@60Hz； 2.支持HDMI IN视频信号采集输入，最大支持4096x2160@60Hz； 3.支持点对点显示，最大支持 943万像素(2U机箱)； 4.支持超长文本，支持超长文本播放(超过16384)，透明背景文本无毛边； 5.支持屏幕分窗，支持将屏幕切分为三分屏、五分屏，或自定义任意分割模式； 6.支持播放rtsp、rtmp、http、https格式的网络流媒体，可预先缓存流媒体渲染帧，提高播放稳定性； 7.支持视频素材切换颜色范围，可在0-255或16-235 颜色范围灵活切换，适应不同显示器或光照环境； 8.支持连接多功能卡，检测周围温度、湿度、烟雾、噪声、空气质量等环境信息； 9. 支持拓展4G模块，外接天线，插入SIM卡即可连接互联网； 10. 保存100个场景预案，可同时调取场景预案，进行场景轮巡；可根据显示的要求对场景预案进行定时调用、顺序自动循环调用等； 11.支持APP 用户权限管理，可设置账户拥有特定的模式权限，每种账户可以自定义配置登录密码，即刻生效；系统启动时输入密码，即可进入登录密码对应的账户； 12.支持网络唤醒、通电自启动、定时关机功能；支持软件定时执行指令和操作，如软件开启关闭重启、服务器关闭重启、播放、暂停、停止等，实现无人值守，可以设置开机自启动，可设置自动打开上次结束时所打开的工程并播放，提高了使用的便捷性；可以设置定时关机，指定每天的指定时间定时关机； ▲13.采用相位滤波处理技术，对图像的频带压缩过滤后，图像堆叠大幅度减少，图像边缘清晰可见，色彩还原度高。任何一路信号都可以进行任意比例的缩放变化，通过采用多位相滤波技术，可以保持缩放后的图像物理边界清晰自然，纹理的颇色深浅与原图一致。需提供具有CMA、CNAS、ilac-MRA认证标识的第三方厂家检测报告，并加盖供应商公章; | 110000 | 440000
16 | 发送卡 | 16 | 张 | 1.最大4096X2160@60Hz输入分辨率； 2.最大带载885万像素，20路千兆网口输出； 3.最宽8192像素点或最高8192像素点； 4.支持2路信号输入:1xHDMI2.0，1xDP1.2； 5.支持1路独立音频输入,1路独立音频输出； 6.支持HDCP1.4解码功能； 7.支持亮度调节； 8.支持低亮高灰； 9.支持3D显示功能（选配）； 10.一键锁屏，一键黑屏，解除状态后显示与电脑实时画面完全同步显示； 11.支持不同发送卡之间备份，及同一发送卡内不同网口之间的备份； 12.设备直接通过USB级联，最多支持64台同时调节亮度、色温、设备之间同步性，符合大型高标准活动现场低延时要求；级联最大支持带载566400000像素点； ▲13.内部Vsync，可以产生固定的帧率，支持设备内部生成Vsync同步锁定信号，不仅可避免视频信号Vsync不稳定导致的画面异常问题，还可以锁定输出60/100/120Hz高帧率高画质画面；需提供具有CMA、CNAS、ilac-MRA认证标识的第三方厂家检测报告，并加盖供应商公章； 14.通过该发送卡可调节显示屏色温值2000K-10000K； 15.控制软件支持Windows、macOS、国产Linux、统信UOS、Ubuntu和麒麟操作系统; ▲16.为确保产品稳定性，需提供控制器嵌入式软件著作权证书，并加盖供应商公章。 | 5000 | 80000
17 | 干冰制造机 | 4 | 台 | 水性雾机； 预热时间：40秒； 烟量输出：≥18000cuft/min； 耗油量：0.6L/H（最大出烟量）； 最大油桶容量：6升； 内置控制器：LCD定时控制器、遥控控制系统。 | 9000 | 36000
18 | 鼓风机 | 8 | 台 | 1.电压：220V； 2.电源频率：60HZ； 3.功率：180w； 4.风量：790--1460立方每小时； 5.风压：45-24pa。 | 7750 | 62000
19 | 播放软件 | 1 | 套 | 1.支持三维模型的导入，支持 FBX、OBJ 等格式模型一键导入，可实现模型的平移、旋转、缩放及尺寸调整，并可在软件内预览三维模型； 2.支持三维模型的 UV 展开和切片映射，无需借助其他软件，可实现三维模型与实际屏幕的精准匹配； 3.支持素材管理功能，支持 JPG、MP4 等格式素材的导入、分类、标注、预览，并支持素材与切片的映射功能，通过拖拽操作实现映射； 4.支持在软件内创建屏幕，并对屏幕做管理功能，包括实际屏幕与模拟屏幕的管理，提供分辨率、位置标识等设置，并对软件内屏幕的打开、关闭及标识功能。当未连接实际屏幕时，可创建模拟屏幕进行演示； 5.支持软件内创建相机模型，并支持相机模型属性调整，包括位置、视角（FOV）、旋转角度、剪切平面等设置，可实现多相机协同操作，可选择多个相机参与展开切片生成； 6.支持数据导入导出与加密功能，可与加密狗绑定的硬件加密，确保数据安全； 7.可根据创建的屏幕三维模型，进行相机指定视角或基于相机通用视角展开，自动生成切片，实现异形屏幕正常显示； 8.支持自动保存与数据恢复功能，崩溃后弹窗提示恢复未保存工程； 9.软件支持四边形切片算法优化，可以支持多种模式选择，包括透视模式、拉伸模式等，实现折角屏幕画面显示平滑过渡，保证画面连贯性； 10.支持软件内自带测试图，包括纯色、渐变、棋盘、色卡等多种测试图选择，并可自定义测试图分辨率、行列、对角线、LOGO、文本内容等参数设置； ▲11、所投软件具有提供软件著作权证书（提供复印件加盖投标供应商公章）。 | 122500 | 122500
小计1 |  |  |  |  | / | 3702700 | /
2、实景沉浸式体验设备相关配套
1 | 实景沉浸式体验视频制作 | 1 | 套 | 1.三维建模与动画制作 （1）前期策划与场景设计 角色设计符合远古半坡先民形象； （2）视频编码 覆盖视角：水平360°，垂直360°； 帧率：高帧率60fps确保视频的流畅性，减少运动模糊，提升观看体验； （3）渲染设置 视频格式与分辨率：全景播放视频片源分辨率：8K（8192×4096）2:1全景视频； 2.内容制作要求： （1）物理分辨率 渲染输出720°总分辨率8K（8192×4096）； （2）分屏输出格式 根据六折屏布局分割每个面视频； 3.声效要求 背景音乐应催人奋进，节奏紧张，能够反映演示视频的制作主题和鲜明特征； 背景音乐应与影片展示内容相匹配，确保视、听相得益彰，避免视、听矛盾，让人产生歧义理解； 人员的声音以及自然现象中的声音要逼真，如实体运动的声音，人员通话、呼叫的声音等； 4.字幕及配音要求 根据需求方要求及影片制作方案确定字幕及配音需求； 字幕显示位置要适中、时机要恰当，字号要合适，大小应一致； 字幕中不能出现多字、少字、错字、别字、乱码等错情； 影片配音人员声音应气势磅礴，抑扬顿挫，字正腔圆； 配音内容与字幕显示文字之间应协调一致，合理搭配； 5.输出与发布 封装为MP4、MOV等格式，使用H.264或H.265编码； 帧同步：支持高帧率同步播放，确保画面流畅无卡顿； 备份素材：在渲染和编码过程中，定期备份原始素材和工程文件，防止数据丢失； 无缝拼接：视频内容在各个屏幕之间实现无缝拼接，避免出现明显的接缝，影响沉浸感。 6.内容 具体视频内容需经采购方审定认可。 7.时长：≥150秒。 | 4200元/秒 | 630000
2 | 线缆 | 150 | 米 | 线径：4x120+1x70 2根，含布线。 | 1600 | 240000
小计2 |  |  |  |  | / | 870000
（二）3D数字化研学体验中心设备
1、CAVE五折幕沉浸式体验设备
1 | LED显示屏 | 100 | 平米 | 1.物理像素间距≤1.53mm,像素密度:像素密度≥420000点/㎡； 2.箱体平整度：箱体支持X/Y/Z6轴向精密微调，在单元模块上下、左右、前后，均可以对任何一个模块进行精细微调，拼接平整度≤0.05mm，支持内弧0°-15°； 3.均匀性：整屏亮度均匀性≥99.5%；整屏色度均匀性±0.003Cx，Cy之内。 | 7500 | 750000
2 | 接收卡 | 297 | 张 | 1.单卡最大带载128×1024像素，最多支持16组并行数据； 2.支持8bit色深视频源输入输出，单色灰阶为256； 3.支持自适应帧率技术、支持色温调节、支持画面旋转； 4.支持色温调节，提供调整色温，即饱和度调节，增强画面表现力； 5.支持8bit/14bit精度的色度，亮度一体化逐点校正，能有效消除灯点色差，保证整屏的颜色亮度的均匀性和一致性，提升整体显示效果； 6.检测接收卡之间数据传输质量和误码情况，可以方便快捷地识别出硬件连接异常的箱体，便于维护； 7.一帧延迟，发送端到显示端延迟达到一帧，解决系统延迟导致的画面不同步问题； ▲8.通过对伽马表算法的优化，使得显示屏在降低亮度时能保持灰阶的完整无损失、完美显示，呈现低亮度高灰阶的显示效果；需提供具有CMA、CNAS、ilac-MRA认证标识的第三方厂家检测报告，并加盖供应商公章； 9.为使画面显示效果更加完美，保持整屏一致性，控制系统具有修缝、十字修复功能。 | 120 | 35640
3 | 配电柜 | 1 | 台 | 1.具备手动控制，定时控制，遥控控制，中控控制，级联控制功能； 2.LED显示屏的供电开启和关闭，具备一键启停功能； 3.能多组输出，每组可独立控制，支持多路外部控制方式，具备分步延时启动功能； 4.具有电源状态指示，上电保护功能； 5.具有过流、过载,短路、等保护功能。 | 6300 | 6300
4 | 电源 | 488 | 台 | 输入电压/输入频率180~264VAC/47~63HZ浪涌电流冷启动，40A/230VAC线性调整率≤0.5%输出过载保护110%-150%切断输出，输入重启后上升，保持时间50ms，20ms额定满载绝缘强度I/P-O/P：3KVAC。 | 58 | 28304
5 | 钢结构 | 100 | 平米 | 需采用50x50，40x40和40x20国标镀锌方管进行焊接。保证其整体结构的安全性和稳定性。 | 1000 | 100000
6 | 辅材 | 1 | 项 | 成品电源线、排线、卡托、短网线、磁铁、6类网线。 | 1233 | 1233
7 | 功放/音响 | 1 | 套 | 频率响应：20HZ-20KHz； 灵敏度：98dB； 额定阻抗：8Ω； 最大声压：120dB； 低频：1×10寸170磁65芯； 高频：远程号角高音120磁44芯。 | 4500 | 4500
8 | 服务器 | 2 | 台 | 1.支持4路DP1.4视频输出接口，单路接口支持输出4K@60Hz； 2.支持整机8192×4608@60Hz分辨率点对点播控显示； 3.支持前面板触控操作，可显示设备信息、工程加载、场景切换、颜色调整等； 4.支持画面冻结、底图显示、场景切换等快捷功能； 5.支持10bitHDR视频解码播放； 6.支持画面任意旋转、超长屏、异形拼接屏、不规则分割屏的画面创意显示； 7.支持系统运行状态实时监测，设备故障及播放素材异常预警； 8.支持提前预览播放场景内容和实时监视设备输出画面； 9.支持对视频进行倍速播放，最慢0.1倍速，最快4倍速，为方便现场效果精准调整，必须支持集体Seek和逐帧调节视频进度； 10.支持超高清视频多端口输入输出信号实时同步功能，兼容Nvidia Mosaic 与AMDEyefinity 技术，输出同步时间小于20ms；11.支持自研C-Cloud云平台，实现多台服务器在云端统筹管理，查看异地服务器的设备信息及状态，实现精准控制场景切换、工程切换、亮度及音量调节、远程关机等功能；需提供具有CMA、CNAS、ilac-MRA认证标识的第三方厂家检测报告，并加盖供应商公章 12.支持超长文本播放（超过16384），透明背景文本无毛边；支持超长视频播放（超过16384）； 13.支持某场景播放时，仅选取并播放单个节目节点的solo功能，以方便快捷播放特定节目节点； 14.需采用工业级的冗余电源模组，模组稳定可靠，不间断工作16万小时以上，低噪音风扇散热系统（设备运行噪音小于45dB），屏前1米正常工作状态下的噪声测量值≤25dB(A)，适应于各种对噪声控制严苛的会议或其它场所； 15.支持全景视频（360度视频）播放，通过连接VR设备或全景显示屏，获得身临其境的观影体验； | 37500 | 75000
9 | 发送卡 | 6 | 张 | 1.最大4096X2160@60Hz输入分辨率； 2.最大带载885万像素，20路千兆网口输出； 3.最宽8192像素点或最高8192像素点； 4.设备直接通过USB级联，最多支持64台同时调节亮度、色温、设备之间同步性，符合大型高标准活动现场低延时要求；级联最大支持带载566400000像素点；需提供具有CMA、CNAS、ilac-MRA认证标识的第三方厂家检测报告，并加盖供应商公章； 5.内部Vsync，可以产生固定的帧率，支持设备内部生成Vsync同步锁定信号，不仅可避免视频信号Vsync不稳定导致的画面异常问题，还可以锁定输出60/100/120Hz高帧率高画质画面；需提供具有CMA、CNAS、ilac-MRA认证标识的第三方厂家检测报告，并加盖供应商公章； 7.控制软件支持Windows、macOS、国产Linux、统信UOS、Ubuntu和麒麟操作系统; 8.为确保产品稳定性，需提供控制器嵌入式软件著作权证书，并加盖供应商公章。 | 5000 | 30000
10 | 调试+安装 | 100 | 平米 | LED显示屏的安装，调试，点亮，培训人员。 需根据现场实际安装条件进行部分基础改造，供电线缆铺设等工作，保证设备正常安装使用。 | 300 | 30000
11 | 显示器 | 1 | 台 | 27英寸IPS面板，分辨率为1920x1080。 | 1255 | 1255
12 | 控制主机 | 2 | 台 | CPU:不低于英特尔酷睿i7； 内存:≥32GB； 硬盘:≥1TBSSD； 显卡:≥4G独立显卡； 集成10/100/1000M自适应网卡； 显示器:≥23寸液晶显示器。 | 7000 | 14000
13 | 电动升降帘 | 1 | 套 | 自动升降/开合：通过电机驱动，实现帘的上升、下降、暂停。 | 3600 | 3600
14 | 柜式空调 | 2 | 台 | 大3匹 支持新风系统 额定输出功率4120W。 | 16200 | 32400
小计3 |  |  |  |  | / | 1112232 | /
2、高清LED展示大屏 |  |  |  | 高清LED展示大屏
1 | LED显示屏 | 8 | 平米 | 1.物理像素间距≤1.25mm,像素密度:像素密度≥640000点/㎡； 2.箱体平整度：箱体支持X/Y/Z6轴向精密微调，在单元模块上下、左右、前后，均可以对任何一个模块进行精细微调，拼接平整度≤0.05mm，支持内弧0°-15°； 3.均匀性：整屏亮度均匀性≥99.5%；整屏色度均匀性±0.003Cx，Cy之内； 4.可视角：水平视角≥178度；垂直视角≥178度； 5.色温：3000K-16000K（可调）； 6.衰减率：<5%（工作5年),<10%（工作10年）； 7.色域：NTS色域覆盖率≥138%； 8.具备防尘防水、防盐雾、耐高温高湿、耐黄变、抗静电、阻燃、散热均匀等能力，产品具务低噪音、低膨胀系统和优良导热性能，平整度≤0.05mm； 9.显示屏平均无故障运行时间≥100000个小时； 10.对比度：≥180000：1； 11.具备蓝光隔离措施，护眼（阻隔有害蓝光），蓝光辐射能量≤20W/（m2·sr）； 12.消除摩尔纹：消除95%以上的拍摄摩尔纹现像，（特定环境下可100%消除）； 13.人眼视觉舒适度：人眼视觉舒适度（VICO指数）,0≤VICO≤1,满足CSA035.2-2017标准； 14.显示屏支持3D显示技术，包含阵列式圆偏振、被动式、不闪式，支持行交错、列交错、棋盘格，同时支持主动式3D显示； 15.产品需保证静音设计，产品在正常工作状态下，噪音不大于15dB； 16.屏体抗震：显示屏通过YD5083-2005标准抗震测试，测试结果满足抗震10级； 17.故障智能自诊断及排查：实现LED单点检测，通讯检测，温度检测，电源检测，温度监控等功能，可实现远程监督控制，对可能发生的潜在故障记录日志，并向操作员发出警报信号，具备故障智能自诊断及排查功能； 18.使用寿命≥100000h； 19.数据安全：采用抗干扰技术，可实现各端口及传输抗扰，防止传输信息的失泄密及防止劫持相关设备。 | 12200 | 97600
2 | 视频处理器 | 1 | 台 | 1.最大4096X2160 60Hz输入分辨率 2.最大带载786万像素，12路千兆网口输出 3.最宽16384像素点或最高8192像素点 4.支持6路信号输入:1xHDMI2.0，1xDP1.2，4xHDMI1.4 5.支持视频同步锁相技术 6.支持1路独立音频输入，1路独立音频输出 7.支持6画面显示，位置、大小可自由调节 8.支持视频信号任意切换，裁剪，拼接，缩放 9.支持低亮高灰，能有效地保持低亮下灰阶的完整显示 10.支持LAN口控制，支持手机端APP控制 11.支持主动式3D显示功能（选配） 12.支持128个场景保存和调用，支持U盘播放，支持OSD 13.确保产品质量可靠，提供厂家3C认证证书 14.设备直接通过USB2.0级联，级联数据下发发送速率最高可达60Mb/s，最多支持64台同时调节亮度、色温、设备之间同步性，符合大型高标准活动现场低延时要求；配合外设级联最大带载宽度可达1048576像素点，最高可到524288像素点。 | 10000 | 10000
3 | 发送卡 | 1 | 张 | 1.采用1U标准机箱，配置4路千兆网口，输出连接LED屏幕； 2.支持单机最大带载230万像素点，最宽4096像素或最高2560像素； 3.支持1路HDMI、1路DVI视频信号输入，最大1920×1200@60Hz； 4.支持8bit色深视频源输入； 5.支持1路HDMI_LOOP视频环出； 6.支持23.976~120Hz输入帧率适应技术； 7.支持亮度调节，通过亮度按钮16级或软件可达100级控制； 8.支持色温调节，可调节显示屏2000K~10000K区间色温值； 9.支持低亮高灰，有效保证低亮度下的灰阶完整显示； 10.支持音频传输，通过1路3.5mm音频输入，输出连接多功能卡； 11.支持亮度自动调节，通过多功能卡配置亮度传感器； 12.支持环境信息实时监测，通过多功能卡配置对应传感器如空气质量、噪音等； 13.支持单机网口冗余备份和双机冗余备份； 14.支持双USB接口高速通讯以及用于多台设备级联控制； 15.工作电压：AC 100V~240V,50/60Hz，额定功率20W。 | 5000 | 5000
4 | 接收卡 | 30 | 张 | 1.采用8路HUB320接口，输出信号至LED模组； 2.支持单卡最大带载256×1024（不同应用或有差异）； 3.支持32组并行RGB全彩数据或32组串行RGB数据； 4.支持市面主流芯片（常规、PWM、视芯等）； 5.支持任意抽点、任意抽行抽列； 6.支持静态到128扫之间的任意扫描类型； 7.支持单组数据最大13312像素点以内任意走线； 8.支持水平或垂直方向的数据打折； 9.支持8bit色深视频源输入； 10.支持低亮高灰； 11.支持DC 3.8V~5.5V超宽工作电压。 12.支持8bit/14bit精度的色度，亮度一体化逐点校正，能有效消除灯点色差，保证整屏的颜色亮度的均匀性和一致性，提升整体显示效果； 13.检测接收卡之间数据传输质量和误码情况，可以方便快捷地识别出硬件连接异常的箱体，便于维护； 14.一帧延迟，发送端到显示端延迟达到一帧，解决系统延迟导致的画面不同步问题； 15.通过对伽马表算法的优化，使得显示屏在降低亮度时能保持灰阶的完整无损失、完美显示，呈现低亮度高灰阶的显示效果； 16.为使画面显示效果更加完美，保持整屏一致性，控制系统具有修缝、十字修复功能。 | 179 | 5370
5 | 配电柜 | 1 | 台 | 1.具备手动控制，定时控制，遥控控制，中控控制，级联控制功能； 2.LED显示屏的供电开启和关闭，具备一键启停功能； 3.能多组输出，每组可独立控制，支持多路外部控制方式，具备分步延时启动功能； 4.具有电源状态指示，上电保护功能； 5.具有过流、过载,短路、等保护功能。 | 2550 | 2550
6 | 电源 | 39 | 台 | 输入电压/输入频率180~264VAC/47~63HZ浪涌电流冷启动，40A/230VAC线性调整率≤0.5%输出过载保护110%-150%切断输出，输入重启后上升，保持时间50ms，20ms额定满载绝缘强度I/P-O/P：3KVAC。 | 58 | 2262
7 | 辅材 | 1 | 项 | 成品电源线、排线、卡托、短网线、磁铁等。 | 1376 | 1376
8 | 钢结构 | 8.6 | 平米 | 采用40x40和40x20国标镀锌方管进行焊接。保证其整体结构的安全性和稳定性。 | 1200 | 10320
9 | 调试安装 | 8.6 | 平米 | LED显示屏的安装，点亮，修灯，培训人工。 需根据现场实际安装条件进行部分基础改造，供电线缆铺设等工作，保证设备正常安装使用。 | 400 | 3440
10 | 功放/音响 | 1 | 套 | 频率响应：20HZ-20KHz； 灵敏度：98dB； 额定阻抗：8Ω； 最大声压：120dB； 低频：1×10寸170磁65芯； 高频：远程号角高音120磁44芯。 | 4500 | 4500
11 | 控制主机 | 1 | 台 | CPU:不低于英特尔酷睿i7； 内存:≥32GB； 硬盘:≥1TBSSD； 显卡:≥8G独立显卡； 集成10/100/1000M自适应网卡； 显示器:≥23寸液晶显示器。 | 9000 | 9000
小计4 |  |  |  |  | / | 151418 | /
3、VR展示互动设备
1 | VR眼镜 | 20 | 台 | 类型：头盔式VR眼镜一体机； 小瞳距调节范围：58mm； 连接方式：Wi-Fi； 双眼分辨率：4320x2160； 最大瞳距调节范围：72mm； 运行内存：8G； 交互系统：支持6DoF 空间定位，高清彩色透视和裸手交互。 | 3500 | 70000
小计5 |  |  |  |  | / | 70000 | /
4、3D数字化研学体验中心设备相关配套
1 | 3D数字化研学视频 | 1 | 套 | 1.纵横比：按照Cave设计的正面屏比例确定视频的横纵比例，以确保显示效果不变形，无拉伸； 2.分辨率：视频长边需达到4K分辨率视频标准； 3.声音效果：增强立体声音效，提升沉浸感； 4.视差与光影：精确计算Cave的最佳观看点，合理调整光影，增强真实感； 5.编码格式：根据需求选择视频编码格式，如H.264、H.265； 6.覆盖视角：水平135°，垂直按照视频比例进行确定； 7.帧率：高帧率（60fps或更高）可以确保视频的流畅性，减少运动模糊，提升观看体验； 8.使用全景视频编辑和拼接软件，确保画面过渡自然、无缝衔接； 9.音频格式：支持高保真音频格式，如WAV、MP3； 10.最终交付：完整的三维动画沉浸式5折幕视频； 11.时长：≥120秒。 | 720元/秒 | 86400
2 | 线缆 | 150 | 米 | 线径：4x95+1x50，含布线。 | 833 | 124950
3 | VR眼镜内容 | 1 | 套 | 利用VR虚拟现实技术搭载互动体验式内容，融入“人面鱼纹盆”等半坡文化馆藏经典文物素材，为使用者打造深度参与体验场景，感知文物与文化。使用者通过佩戴VR设备，结合手柄来与数字场景中的虚拟元素做进一步的信息互动，在沉浸式操作中直观理解半坡文物价值与考古文化内涵。 视频观看与互动时长：≥150秒 | 440元/秒 | 66000
小计6 |  |  |  |  | / | 277350
总计=（小计1+小计2+小计3+小计4+小计5+小计6） |  |  |  |  | / | 6183700