## 翠华山
翠华山
序号 | 名称 | 规格尺寸（mm） | 说明 | 数量 | 制作要求 | 参考图
1 | 一级 交通标识 | 7500*4800 | 位置：高速路下路口 3.0mm铝板折弯焊接面粘贴3M工程10年级反光膜(旅游色)，文字内容3M10年工程级反光膜雕刻粘贴，内部导轨固定铝板结构，国标直径219MM镀锌圆管10厚焊接 安装方式20MM厚加劲钢板，地脚地笼C-30混凝土基座 | 1 | 排版制作
2 | 一级 交通标识 | 7500*4800 | 位置：环山路十字 3.0mm铝板折弯焊接面粘贴3M工程10年级反光膜(旅游色)，文字内容3M10年工程级反光膜雕刻粘贴，内部导轨固定铝板结构，国标直径219MM镀锌圆管10厚焊接 安装方式20MM厚加劲钢板，地脚地笼C-30混凝土基座 | 1 | 排版制作
3 | 一级 交通标识 | 7500*4800 | 位置：游客中心门口 3.0mm铝板折弯焊接面粘贴3M工程10年级反光膜(旅游色)，文字内容3M10年工程级反光膜雕刻粘贴，内部导轨固定铝板结构，国标直径219MM镀锌圆管10厚焊接 安装方式20MM厚加劲钢板，地脚地笼C-30混凝土基座 | 1 | 排版制作
4 | 四皓村 | 2680*2800*400 | 位置：四皓村 2mm304不锈钢激光切割刨槽折弯焊接打磨抛光 3遍氟碳底漆间隙喷涂 3遍高温腻子找平打磨平整 3遍氟碳面漆间隙喷涂 木纹效果 石材效果立柱 logo多色丝网印刷 整体防紫外线无指纹处理 安装方式：地面找平安装 预埋生根 C30混泥土浇灌 | 1 | 排版制作
5 | 多项指示 | 3500*1600 | 位置：四皓村 2mm304不锈钢激光切割刨槽折弯焊接打磨抛光 3遍氟碳底漆间隙喷涂 3遍高温腻子找平打磨平整 3遍氟碳面漆间隙喷涂 木纹效果 石材效果立柱 logo多色丝网印刷 整体防紫外线无指纹处理 安装方式：地面找平安装 预埋生根 C30混泥土浇灌 | 4 | 排版制作
6 | 景区简介 | 6050*3500*500 | 位置：景区门口沿路 5mm 耐候钢板激光切割焊接 锈斑腐蚀工艺 背部方管折弯焊接锈斑腐蚀工艺山峦造型激光切割内衬耐候钢板镂空叠加效果 文字耐候钢板切割立体效果种脚背部焊接 不锈钢烤漆展板 整体防紫外线无指纹处理 内置骨架 面板钢化玻璃 内置液压杆开启 高清晰画面灯片效果 安装方式：地面找平错落梯形安装 预埋生根 C30混泥土浇灌 | 5 | 排版制作
7 | 游览须知更换logo | 200*200*2 | 位置：景区入口内 2mm304不锈钢激光切割打磨抛光 3遍氟碳底漆间隙喷涂 3遍高温腻子找平打磨平整 3遍氟碳面漆间隙喷涂 logo多色丝网印刷 整体防紫外线无指纹处理 安装方式：除胶剂去除原logo 玻璃胶双面胶粘贴安装 | 40 | 排版制作
8 | 景点介绍更换 | 2140*700*240 | 位置：景区入口内山崩区 2mm304不锈钢激光切割打磨抛光 3遍氟碳底漆间隙喷涂 3遍高温腻子找平打磨平整 3遍氟碳面漆间隙喷涂 logo多色丝网印刷 整体防紫外线无指纹处理 安装方式：除胶剂去除原logo 玻璃胶双面胶粘贴安装 | 1 | 排版制作
9 | 地质公园景点简介维修 | 3200*2600 | 位置：景区入口内 原有标牌生锈严重 景区内现场维修 3遍氟碳底漆间隙喷涂 3遍高温腻子找平打磨平整 3遍氟碳面漆间隙喷涂 整体木纹效果 logo多色丝网印刷 整体防紫外线无指纹处理 | 20 | 现场维修
10 | 地质公园景点简介面板更换 | 1835*1040*30 | 位置：景区入口内 2mm304不锈钢激光切割刨槽折弯焊接打磨抛光 3遍氟碳底漆间隙喷涂 3遍高温腻子找平打磨平整 3遍氟碳面漆间隙喷涂 整体木纹效果 logo多色丝网印刷 整体防紫外线无指纹处理 安装方式：不锈钢螺丝固定 | 20 | 排版制作
11 | 影楼膜更换 | 1800*1000 | 位置：景区入口内 3M影楼膜高清喷印 表面10mm亚克力烤漆立体字标题 安装方式：除胶剂去除原影楼膜 现场粘贴安装 | 9 | 排版制作
12 | 地质公园景点简介 | 2680*2800*400 | 位置：景区入口内 2mm304不锈钢激光切割刨槽折弯焊接打磨抛光 3遍氟碳底漆间隙喷涂 3遍高温腻子找平打磨平整 3遍氟碳面漆间隙喷涂 木纹效果 石材效果立柱 logo多色丝网印刷 整体防紫外线无指纹处理 安装方式：地面找平安装 预埋生根 C30混泥土浇灌 | 3 | 排版制作 拆除原有石材景点介绍标识
13 | 景区景点简介 | 1195*880*500 | 位置：景区入口内 2mm304不锈钢激光切割刨槽折弯焊接打磨抛光 3遍氟碳底漆间隙喷涂 3遍高温腻子找平打磨平整 3遍氟碳面漆间隙喷涂 整体防紫外线无指纹处理 安装方式：地面找平安装 预埋生根 C30混泥土浇灌 | 15 | 排版制作 拆除原有石材景点介绍标识
14 | 更换地图 | 750*540 | 位置：景区入口内 5mm亚克力 激光切割uv高清打印 安装方式： 现场粘贴安装 | 1 | 排版制作
15 | 更换景区景点平面图 | 2000*1190*2 | 位置：景区入口内 2mm304不锈钢激光切割刨槽折弯焊接打磨抛光 3遍氟碳底漆间隙喷涂 3遍高温腻子找平打磨平整 3遍氟碳面漆间隙喷涂 图文丝网印刷 整体防紫外线无指纹处理 安装方式：现场粘贴安装 | 1 | 排版制作
16 | 微型消防站管理制度 | 900*500 | 位置：景区入口内 2mm304不锈钢激光切割刨槽折弯焊接打磨抛光 3遍氟碳底漆间隙喷涂 3遍高温腻子找平打磨平整 3遍氟碳面漆间隙喷涂 图文丝网印刷 整体防紫外线无指纹处理 安装方式：现场粘贴安装 | 10 | 排版制作
17 | 更换专家介绍 | 600*300*10 | 位置：景区入口内 10mm亚克力激光切割 3遍氟碳底漆间隙喷涂 3遍氟碳面漆间隙喷涂 图文丝网印刷 整体防紫外线无指纹处理 安装方式：现场粘贴安装 | 5 | 排版制作
18 | 观光车交通指引 | 4000*1100 | 位置：景区入口内 2mm304不锈钢激光切割刨槽折弯焊接打磨抛光 3遍氟碳底漆间隙喷涂 3遍高温腻子找平打磨平整 3遍氟碳面漆间隙喷涂 图文3M反光膜雕刻粘贴 整体防紫外线无指纹处理 安装方式：地面找平安装 预埋生根 C30混泥土浇灌 | 1 | 排版制作
19 | 四皓村合作牌 | 3000*3000 | 位置：村史馆 2mm304不锈钢激光切割刨槽折弯焊接打磨抛光 3遍氟碳底漆间隙喷涂 3遍高温腻子找平打磨平整 3遍氟碳面漆间隙喷涂 图文3M反光膜雕刻粘贴 整体防紫外线无指纹处理 安装方式：现场粘贴安装 | 1 | 排版制作
20 | 门户区导视 | 11650*7200*450 | 2.0mm的304不锈钢激光切割内置骨架焊接造型 8mm钢板切割花纹焊接 面层油漆做法 1： 角磨机打磨拉毛 清除擦洗面层油污 焊渣 2：氟碳底漆3遍间隙喷涂 3：高温纤维灰腻子填缝防开裂处理 4：高温原子灰腻子找平打磨处理 5：整体再喷涂氟碳底漆（防止打磨露底）5：氟碳面漆3遍间隙喷涂 6：整体防紫外线清漆无指纹处理 灯箱(内发光)造型周边藏灯带，P10LED户外防水单色屏尺寸:1200X6900(双面) | 1 | P10LED户外防水单色屏尺寸:1200X6900(双面)
| 合计 |  |  | 141

## 朱雀
朱雀
序号 | 名称 | 规格尺寸（mm） | 说明 | 数量 | 单位 | 制作要求 | 参考图
1 | 更换地质公园标识logo |  | 设计制作 需清除原有logo，更换新logo | 8 | 套
2 | 大门口外全景图更换版面 | 2700*1400；4020*1800；2700*1400 | 2mm304不锈钢激光切割打磨抛光 3遍氟碳底漆间隙喷涂 3遍高温腻子找平打磨平整 3遍氟碳面漆间隙喷涂 logo多色丝网印刷 整体防紫外线无指纹处理 安装方式：焊接固定安装 | 1 | 套 | 排版制作 需清除板材
3 | 宣传栏 | 2500*2400 | 重新喷漆、更换版面 | 1 | 件 | 更换面板
4 | 新增多项指示牌 | 2500*1350 | 2mm304不锈钢激光切割刨槽折弯焊接打磨抛光 3遍氟碳底漆间隙喷涂 3遍高温腻子找平打磨平整 3遍氟碳面漆间隙喷涂 木纹效果 石材效果立柱 logo多色丝网印刷 整体防紫外线无指纹处理 安装方式：地面找平安装 预埋生根 C30混泥土浇灌 | 3 | 块 | 排版重新制作
5 | 画眉岭1更换 | 1200*900 | 2mm304不锈钢激光切割刨槽折弯焊接打磨抛光 3遍氟碳底漆间隙喷涂 3遍高温腻子找平打磨平整 3遍氟碳面漆间隙喷涂 木纹效果 石材效果立柱 logo多色丝网印刷 整体防紫外线无指纹处理 安装方式：焊接固定安装 | 1 | 件 | 更换版面
6 | 画眉岭2更换版面 | 500*1200 | 2mm304不锈钢激光切割打磨抛光 3遍氟碳底漆间隙喷涂 3遍高温腻子找平打磨平整 3遍氟碳面漆间隙喷涂 logo多色丝网印刷 整体防紫外线无指纹处理 安装方式：焊接固定安装 | 1 | 件 | 更换版面
7 | 导向牌喷新logo |  | 设计制作 需清除原有logo，更换新logo | 5 | 件
8 | 重新制作卫生间、景点导向牌 | 2500*1300*250 | 2mm304不锈钢激光切割刨槽折弯焊接打磨抛光 3遍氟碳底漆间隙喷涂 3遍高温腻子找平打磨平整 3遍氟碳面漆间隙喷涂 木纹效果 石材效果立柱 logo多色丝网印刷 整体防紫外线无指纹处理 安装方式：地面找平安装 预埋生根 C30混泥土浇灌 | 4 | 个 | 排版重新制作
9 | 观光车下站 更换版面 | 1950*1150 | 2mm304不锈钢激光切割刨槽折弯焊接打磨抛光 3遍氟碳底漆间隙喷涂 3遍高温腻子找平打磨平整 3遍氟碳面漆间隙喷涂 整体木纹效果 logo多色丝网印刷 整体防紫外线无指纹处理 安装方式：焊接固定安装 | 1 | 个 | 更换版面
10 | 营地门口更换版面 | 2980*1700 | 2mm304不锈钢激光切割刨槽折弯焊接打磨抛光 3遍氟碳底漆间隙喷涂 3遍高温腻子找平打磨平整 3遍氟碳面漆间隙喷涂 整体木纹效果 logo多色丝网印刷 整体防紫外线无指纹处理 安装方式：焊接固定安装 | 1 | 个 | 更换版面
11 | 金蟾观天 |  | 设计制作 需清除原有logo，更换新logo | 1 | 件
12 | 文昌坪 |  | 设计制作 需清除原有logo，更换新logo | 1 | 件
13 | 月老洞 |  | 设计制作 需清除原有logo，更换新logo | 1 | 件
14 | 龙潭子景区 | 2900*1700 | 2mm304不锈钢激光切割刨槽折弯焊接打磨抛光 3遍氟碳底漆间隙喷涂 3遍高温腻子找平打磨平整 3遍氟碳面漆间隙喷涂 整体木纹效果 logo多色丝网印刷 整体防紫外线无指纹处理 安装方式：焊接固定安装 | 1 | 个 | 更换面板
15 | 龙潭沟口卫生间 | 1100*860 | 设计制作 需清除原有logo，更换新logo | 1 | 件
16 | 龙潭沟口防火牌 | 2000*1000 | 重新喷漆、更换版面 | 1 | 件 | 更换面板
17 | 更换静坐菩提 龙女池 搓板石 龙涎串珠 骆驼岭） |  | 设计制作 需清除原有logo，更换新logo | 5 | 件
18 | 更换石盆常青 奇秀峰沟口 蛟嬉笑佛 蛟龙出洞 龟负巨石仙境 岩脉 龙潭瀑布 X型岩脉1 X型岩脉2) |  | 设计制作 需清除原有logo，更换新logo | 10 | 件
19 | 挂天飞瀑更换版面 | 1100*860 | 2mm304不锈钢激光切割刨槽折弯焊接打磨抛光 3遍氟碳底漆间隙喷涂 3遍高温腻子找平打磨平整 3遍氟碳面漆间隙喷涂 木纹效果 石材效果立柱 logo多色丝网印刷 整体防紫外线无指纹处理 安装方式：焊接固定安装 | 1 | 件 | 更换面板
20 | 双龟探路 冻融作用 肠状混合岩 | 100*100 | 设计制作 需清除原有logo，更换新logo | 3 | 件
21 | 花岗伟晶岩脉版面更换 | 900*700 | 2mm304不锈钢激光切割刨槽折弯焊接打磨抛光 3遍氟碳底漆间隙喷涂 3遍高温腻子找平打磨平整 3遍氟碳面漆间隙喷涂 木纹效果 石材效果立柱 logo多色丝网印刷 整体防紫外线无指纹处理 安装方式：焊接固定安装 | 1 | 件 | 更换面板
22 | 醉仙峰版面更换 | 1100*860 | 2mm304不锈钢激光切割刨槽折弯焊接打磨抛光 3遍氟碳底漆间隙喷涂 3遍高温腻子找平打磨平整 3遍氟碳面漆间隙喷涂 木纹效果 石材效果立柱 logo多色丝网印刷 整体防紫外线无指纹处理 安装方式：焊接固定安装 | 1 | 件 | 更换面板
23 | 更换针叶林带 望夫嘴 望夫嘴） |  | 设计制作 需清除原有logo，更换新logo | 3 | 件
24 | 伏龙岭 |  | 设计制作 需清除原有logo，更换新logo | 1 | 件
25 | 冰晶顶 |  | 设计制作 需清除原有logo，更换新logo | 1 | 件
26 | 需更换标识牌1 | 900*600 | 2mm304不锈钢激光切割刨槽折弯焊接打磨抛光 3遍氟碳底漆间隙喷涂 3遍高温腻子找平打磨平整 3遍氟碳面漆间隙喷涂 木纹效果 石材效果立柱 logo多色丝网印刷 整体防紫外线无指纹处理 安装方式：加固固定 | 2 | 个 | 排版制作
27 | 需更换标识牌2 | 500*400 | 2mm304不锈钢激光切割刨槽折弯焊接打磨抛光 3遍氟碳底漆间隙喷涂 3遍高温腻子找平打磨平整 3遍氟碳面漆间隙喷涂 木纹效果 石材效果立柱 logo多色丝网印刷 整体防紫外线无指纹处理 安装方式：立柱固定安装 | 7 | 个 | 排版制作
28 | 需更换标识牌3 | 800*700 | 2mm304不锈钢激光切割刨槽折弯焊接打磨抛光 3遍氟碳底漆间隙喷涂 3遍高温腻子找平打磨平整 3遍氟碳面漆间隙喷涂 木纹效果 石材效果立柱 logo多色丝网印刷 整体防紫外线无指纹处理 安装方式：加固固定 | 1 | 个 | 排版制作
29 | 营地门口重新制作，更换版面 | 6000*800 | 木板凹刻 中英文对照 | 1 | 套 | 排版制作更换面板
30 | 营地管理房，儿童营地简介，更换版面内容 | 1835*1040*30 | 2mm304不锈钢激光切割刨槽折弯焊接打磨抛光 3遍氟碳底漆间隙喷涂 3遍高温腻子找平打磨平整 3遍氟碳面漆间隙喷涂 整体木纹效果 logo多色丝网印刷 整体防紫外线无指纹处理 安装方式：焊接固定安装 | 1 | 件 | 排版制作 更换面板
31 | 露营区更换中间版面 | 1595*1200 | 2mm304不锈钢激光切割刨槽折弯内置骨架焊接打磨抛光 3遍氟碳底漆间隙喷涂 3遍高温腻子找平打磨平整 3遍氟碳面漆间隙喷涂 整体木纹效果 logo多色丝网印刷 整体防紫外线无指纹处理 安装方式：焊接固定安装 | 1 | 件 | 排版制作 更换面板
32 | 蜂巢更换版面，重新制作 | 1250*580 | 2mm304不锈钢激光切割刨槽折弯内置骨架焊接打磨抛光 3遍氟碳底漆间隙喷涂 3遍高温腻子找平打磨平整 3遍氟碳面漆间隙喷涂 整体木纹效果 logo多色丝网印刷 整体防紫外线无指纹处理 安装方式：不锈钢螺丝固定 | 1 | 件 | 排版制作 更换面板
33 | 树屋更换版面，重新制作 | 1240*580 | 2mm304不锈钢激光切割刨槽折弯内置骨架焊接打磨抛光 3遍氟碳底漆间隙喷涂 3遍高温腻子找平打磨平整 3遍氟碳面漆间隙喷涂 整体木纹效果 logo多色丝网印刷 整体防紫外线无指纹处理 安装方式：不锈钢螺丝固定 | 1 | 件 | 排版制作 更换面板
34 | 茅庵更换版面 | 1250*590 | 2mm304不锈钢激光切割刨槽折弯内置骨架焊接打磨抛光 3遍氟碳底漆间隙喷涂 3遍高温腻子找平打磨平整 3遍氟碳面漆间隙喷涂 整体木纹效果 logo多色丝网印刷 整体防紫外线无指纹处理 安装方式：不锈钢螺丝固定 | 1 | 件 | 排版制作 更换面板
35 | 天文活动中心重新制作更换中间版面 | 1200*900 | 2mm304不锈钢激光切割刨槽折弯内置骨架焊接打磨抛光 3遍氟碳底漆间隙喷涂 3遍高温腻子找平打磨平整 3遍氟碳面漆间隙喷涂 整体木纹效果 logo多色丝网印刷 整体防紫外线无指纹处理 安装方式：不锈钢螺丝固定 | 1 | 件 | 排版制作 更换面板
36 | 树降更换版面，重新制作 | 1230*540 | 2mm304不锈钢激光切割刨槽折弯内置骨架焊接打磨抛光 3遍氟碳底漆间隙喷涂 3遍高温腻子找平打磨平整 3遍氟碳面漆间隙喷涂 整体木纹效果 logo多色丝网印刷 整体防紫外线无指纹处理 安装方式：不锈钢螺丝固定 | 1 | 件 | 排版制作 更换面板
37 | 农事展览园重新制作更换中间版面 | 1200*900 | 2mm304不锈钢激光切割刨槽折弯内置骨架焊接打磨抛光 3遍氟碳底漆间隙喷涂 3遍高温腻子找平打磨平整 3遍氟碳面漆间隙喷涂 整体木纹效果 logo多色丝网印刷 整体防紫外线无指纹处理 安装方式：不锈钢螺丝固定 | 1 | 件 | 排版制作 更换面板
38 | 滑索更换版面，重新制作 | 1240*550 | 2mm304不锈钢激光切割刨槽折弯内置骨架焊接打磨抛光 3遍氟碳底漆间隙喷涂 3遍高温腻子找平打磨平整 3遍氟碳面漆间隙喷涂 整体木纹效果 logo多色丝网印刷 整体防紫外线无指纹处理 安装方式：不锈钢螺丝固定 | 1 | 件 | 排版制作 更换面板
39 | 极限运动区重新制作更换中间版面 | 1595*1200 | 2mm304不锈钢激光切割刨槽折弯内置骨架焊接打磨抛光 3遍氟碳底漆间隙喷涂 3遍高温腻子找平打磨平整 3遍氟碳面漆间隙喷涂 整体木纹效果 logo多色丝网印刷 整体防紫外线无指纹处理 安装方式：不锈钢螺丝固定 | 1 | 件 | 排版制作 更换面板
40 | 攀岩更换版面，重新制作 | 1260*550 | 2mm304不锈钢激光切割刨槽折弯内置骨架焊接打磨抛光 3遍氟碳底漆间隙喷涂 3遍高温腻子找平打磨平整 3遍氟碳面漆间隙喷涂 整体木纹效果 logo多色丝网印刷 整体防紫外线无指纹处理 安装方式：不锈钢螺丝固定 | 1 | 件 | 排版制作 更换面板
41 | 科普区重新制作更换中间版面 | 1595*1200 | 2mm304不锈钢激光切割刨槽折弯内置骨架焊接打磨抛光 3遍氟碳底漆间隙喷涂 3遍高温腻子找平打磨平整 3遍氟碳面漆间隙喷涂 整体木纹效果 logo多色丝网印刷 整体防紫外线无指纹处理 安装方式：不锈钢螺丝固定 | 1 | 件 | 排版制作 更换面板
42 | 野炊区重新制作更换中间版面 | 1595*1200 | 2mm304不锈钢激光切割刨槽折弯内置骨架焊接打磨抛光 3遍氟碳底漆间隙喷涂 3遍高温腻子找平打磨平整 3遍氟碳面漆间隙喷涂 整体木纹效果 logo多色丝网印刷 整体防紫外线无指纹处理 安装方式：不锈钢螺丝固定 | 1 | 件 | 排版制作 更换面板
43 | 山地自行车道重新制作更换中间版面 | 1200*900 | 2mm304不锈钢激光切割刨槽折弯内置骨架焊接打磨抛光 3遍氟碳底漆间隙喷涂 3遍高温腻子找平打磨平整 3遍氟碳面漆间隙喷涂 整体木纹效果 logo多色丝网印刷 整体防紫外线无指纹处理 安装方式：不锈钢螺丝固定 | 1 | 件 | 排版制作 更换面板
44 | 自然科普馆重新制作更换中间版面 | 1200*900 | 2mm304不锈钢激光切割刨槽折弯内置骨架焊接打磨抛光 3遍氟碳底漆间隙喷涂 3遍高温腻子找平打磨平整 3遍氟碳面漆间隙喷涂 整体木纹效果 logo多色丝网印刷 整体防紫外线无指纹处理 安装方式：不锈钢螺丝固定 | 1 | 件 | 排版制作 更换面板
45 | 体力类野外游戏区重新制作更换中间版面 | 1595*1200 | 2mm304不锈钢激光切割刨槽折弯内置骨架焊接打磨抛光 3遍氟碳底漆间隙喷涂 3遍高温腻子找平打磨平整 3遍氟碳面漆间隙喷涂 整体木纹效果 logo多色丝网印刷 整体防紫外线无指纹处理 安装方式：不锈钢螺丝固定 | 1 | 件 | 排版制作 更换面板
46 | 云梯更换版面 | 1240*580 | 2mm304不锈钢激光切割刨槽折弯内置骨架焊接打磨抛光 3遍氟碳底漆间隙喷涂 3遍高温腻子找平打磨平整 3遍氟碳面漆间隙喷涂 整体木纹效果 logo多色丝网印刷 整体防紫外线无指纹处理 安装方式：不锈钢螺丝固定 | 1 | 件 | 排版制作 更换面板
47 | 云中漫步更换版面 | 1210*600 | 2mm304不锈钢激光切割刨槽折弯内置骨架焊接打磨抛光 3遍氟碳底漆间隙喷涂 3遍高温腻子找平打磨平整 3遍氟碳面漆间隙喷涂 整体木纹效果 logo多色丝网印刷 整体防紫外线无指纹处理 安装方式：不锈钢螺丝固定 | 1 | 件 | 排版制作 更换面板
48 | 滑梯重新制作更换中间版面 | 1240*540 | 2mm304不锈钢激光切割刨槽折弯内置骨架焊接打磨抛光 3遍氟碳底漆间隙喷涂 3遍高温腻子找平打磨平整 3遍氟碳面漆间隙喷涂 整体木纹效果 logo多色丝网印刷 整体防紫外线无指纹处理 安装方式：不锈钢螺丝固定 | 1 | 件 | 排版制作 更换面板
49 | 智力类野外游戏区重新制作更换中间版面 | 1595*1200 | 2mm304不锈钢激光切割刨槽折弯内置骨架焊接打磨抛光 3遍氟碳底漆间隙喷涂 3遍高温腻子找平打磨平整 3遍氟碳面漆间隙喷涂 整体木纹效果 logo多色丝网印刷 整体防紫外线无指纹处理 安装方式：不锈钢螺丝固定 | 1 | 件 | 排版制作 更换面板
50 | 儿童游戏区重新制作更换中间版面 | 1200*900 | 2mm304不锈钢激光切割刨槽折弯内置骨架焊接打磨抛光 3遍氟碳底漆间隙喷涂 3遍高温腻子找平打磨平整 3遍氟碳面漆间隙喷涂 整体木纹效果 logo多色丝网印刷 整体防紫外线无指纹处理 安装方式：不锈钢螺丝固定 | 1 | 件 | 排版制作 更换面板
51 | 秋千组合更换版面 | 1220*550 | 2mm304不锈钢激光切割刨槽折弯内置骨架焊接打磨抛光 3遍氟碳底漆间隙喷涂 3遍高温腻子找平打磨平整 3遍氟碳面漆间隙喷涂 整体木纹效果 logo多色丝网印刷 整体防紫外线无指纹处理 安装方式：不锈钢螺丝固定 | 1 | 件 | 排版制作 更换面板
52 | 迷宫更换版面 | 1240*520 | 2mm304不锈钢激光切割刨槽折弯内置骨架焊接打磨抛光 3遍氟碳底漆间隙喷涂 3遍高温腻子找平打磨平整 3遍氟碳面漆间隙喷涂 整体木纹效果 logo多色丝网印刷 整体防紫外线无指纹处理 安装方式：不锈钢螺丝固定 | 1 | 件 | 排版制作 更换面板
53 | 营地展板 | 1195*900 | 2mm304不锈钢激光切割刨槽折弯内置骨架焊接打磨抛光 3遍氟碳底漆间隙喷涂 3遍高温腻子找平打磨平整 3遍氟碳面漆间隙喷涂 整体木纹效果 logo多色丝网印刷 整体防紫外线无指纹处理 安装方式：不锈钢螺丝固定 | 15 | 个 | 重新制作
54 | 营地娱乐区项目名称牌 | 500*280 | 2mm304不锈钢激光切割刨槽折弯内置骨架焊接打磨抛光 3遍氟碳底漆间隙喷涂 3遍高温腻子找平打磨平整 3遍氟碳面漆间隙喷涂 整体木纹效果 logo多色丝网印刷 整体防紫外线无指纹处理 安装方式：不锈钢螺丝固定 | 18 | 个 | 排版制作
55 | 营地宣传标语牌 | 950*400 | 2mm304不锈钢激光切割刨槽折弯焊接打磨抛光 3遍氟碳底漆间隙喷涂 3遍高温腻子找平打磨平整 3遍氟碳面漆间隙喷涂 木纹效果 石材效果立柱 logo多色丝网印刷 整体防紫外线无指纹处理 安装方式：地面找平安装 预埋生根 | 2 | 个 | 排版制作
56 | 攀登断崖壁，磨炼英雄志 | 950*400 | 2mm304不锈钢激光切割刨槽折弯焊接打磨抛光 3遍氟碳底漆间隙喷涂 3遍高温腻子找平打磨平整 3遍氟碳面漆间隙喷涂 木纹效果 石材效果立柱 logo多色丝网印刷 整体防紫外线无指纹处理 安装方式：地面找平安装 预埋生根 | 3 | 个 | 排版制作
57 | 珍惜花草 | 950*400 | 2mm304不锈钢激光切割刨槽折弯焊接打磨抛光 3遍氟碳底漆间隙喷涂 3遍高温腻子找平打磨平整 3遍氟碳面漆间隙喷涂 木纹效果 石材效果立柱 logo多色丝网印刷 整体防紫外线无指纹处理 安装方式：地面找平安装 预埋生根 | 3 | 个 | 排版制作
58 | 壮观石海，请勿扰动 | 950*400 | 2mm304不锈钢激光切割刨槽折弯焊接打磨抛光 3遍氟碳底漆间隙喷涂 3遍高温腻子找平打磨平整 3遍氟碳面漆间隙喷涂 木纹效果 石材效果立柱 logo多色丝网印刷 整体防紫外线无指纹处理 安装方式：地面找平安装 预埋生根 | 3 | 个 | 排版制作
59 | 地址遗迹，国之珍品 | 950*400 | 2mm304不锈钢激光切割刨槽折弯焊接打磨抛光 3遍氟碳底漆间隙喷涂 3遍高温腻子找平打磨平整 3遍氟碳面漆间隙喷涂 木纹效果 石材效果立柱 logo多色丝网印刷 整体防紫外线无指纹处理 安装方式：地面找平安装 预埋生根 C30混泥土浇灌 | 4 | 个 | 排版制作
60 | 防止踩空牌 | 950*400 | 2mm304不锈钢激光切割刨槽折弯焊接打磨抛光 3遍氟碳底漆间隙喷涂 3遍高温腻子找平打磨平整 3遍氟碳面漆间隙喷涂 木纹效果 石材效果立柱 logo多色丝网印刷 整体防紫外线无指纹处理 安装方式：地面找平安装 预埋生根 C30混泥土浇灌 | 2 | 个 | 排版制作
61 | 告游客书1 | 950*400 | 2mm304不锈钢激光切割刨槽折弯焊接打磨抛光 3遍氟碳底漆间隙喷涂 3遍高温腻子找平打磨平整 3遍氟碳面漆间隙喷涂 木纹效果 石材效果立柱 logo多色丝网印刷 整体防紫外线无指纹处理 安装方式：地面找平安装 预埋生根 | 1 | 个 | 排版制作
62 | 告游客书2 | 900*680 | 2mm304不锈钢激光切割刨槽折弯内置骨架焊接打磨抛光 3遍氟碳底漆间隙喷涂 3遍高温腻子找平打磨平整 3遍氟碳面漆间隙喷涂 整体木纹效果 logo多色丝网印刷 整体防紫外线无指纹处理安装方式：不锈钢螺丝固定 | 2 | 个 | 排版制作
63 | 草甸便利店指示牌 | 800*600 | 2mm304不锈钢激光切割刨槽折弯内置骨架焊接打磨抛光 3遍氟碳底漆间隙喷涂 3遍高温腻子找平打磨平整 3遍氟碳面漆间隙喷涂 整体木纹效果 logo多色丝网印刷 整体防紫外线无指纹处理安装方式：不锈钢螺丝固定 | 2 | 个 | 排版制作
64 | 卫生间、下山等指示牌 | 1000*550 | 2mm304不锈钢激光切割刨槽折弯焊接打磨抛光 3遍氟碳底漆间隙喷涂 3遍高温腻子找平打磨平整 3遍氟碳面漆间隙喷涂 木纹效果 石材效果立柱 logo多色丝网印刷 整体防紫外线无指纹处理 安装方式：地面找平安装 预埋生根 | 1 | 件 | 排版制作
65 | 温馨提示：请勿拥挤、逗留、快速通过 | 1000*670 | 2mm304不锈钢激光切割刨槽折弯焊接打磨抛光 3遍氟碳底漆间隙喷涂 3遍高温腻子找平打磨平整 3遍氟碳面漆间隙喷涂 木纹效果 石材效果立柱 logo多色丝网印刷 整体防紫外线无指纹处理 安装方式：地面找平安装 预埋生根 | 1 | 件 | 排版制作
66 | 切勿进入未开放区域 | 1000*670 | 2mm304不锈钢激光切割刨槽折弯焊接打磨抛光 3遍氟碳底漆间隙喷涂 3遍高温腻子找平打磨平整 3遍氟碳面漆间隙喷涂 木纹效果 石材效果立柱 logo多色丝网印刷 整体防紫外线无指纹处理 安装方式：地面找平安装 预埋生根 | 1 | 件 | 排版制作
67 | 增加警示牌 |  | 2mm304不锈钢激光切割刨槽折弯内置骨架焊接打磨抛光 3遍氟碳底漆间隙喷涂 3遍高温腻子找平打磨平整 3遍氟碳面漆间隙喷涂 整体木纹效果 logo多色丝网印刷 整体防紫外线无指纹处理 安装方式：不锈钢螺丝固定 | 248 | 个 | 排版制作
68 | 增加树木解说牌 |  |  | 100 | 个 | 排版制作
| 合计 |  |  | 498

## 华清宫
华清宫
序号 | 名称 | 说明 | 数量 | 制作要求 | 参考图
1 | 大导览牌子 | 望京门、九龙池、议事厅、温泉 （需要更改地质公园标识，路线导览需增加骊山部分） | 4 | 排版制作
2 | 比翼鸟牌子 | 需要更改地质公园标识，路线导览需增加骊山部分 | 4 | 排版制作
3 | 应急避难场所牌子 | 需要更改地质公园标识 | 2 | 排版制作
4 | 遗址党员服务岗牌子 | 需要更改地质公园标识 | 1 | 排版制作
5 | 特级防火景区牌子 | 需要更改地质公园标识 | 1 | 排版制作
6 | 禁烟防火牌子 | 需要更改地质公园标识 | 1 | 排版制作
7 | 温泉水质分析出增加科普解说牌 | 增加温形成科普图文内容 | 1 | 排版制作 | 后续提供内容
| 合计 |  | 14

## 其他
其他
序号 | 名称 | 说明 | 数量 | 制作要求 | 参考图
1 | 主副碑 | 翠华山2、南五台1、朱雀2、太平1、华清宫1、黑河1、王顺山1、蓝田猿人遗址1 | 10 | 在原有主副碑基础上，对世界地质公园标识进行修改，磨掉原有标识重新喷刻
2 | 合作伙伴牌 | 悬挂在各合作单位处 规格：0.6m×0.4m | 100 |  | 后续提供设计稿
3 | 线上解说导览系统 | 为每个景区定制手绘地图并开发智慧导览系统，同时整合8景区制作一张全域汇聚手绘地图，实现“一图通览秦岭”。 | 1 | 1. 手绘地图设计 风格：写实手绘+艺术化渲染，标注景点、步道、服务设施（卫生间、停车场等）。 交付物：高清电子版（PDF格式）； 2. 智慧导览系统功能 多端支持：微信小程序+H5页面，适配手机、平板。 核心功能：实时定位； 多模式导航：支持手绘地图、卫星地图叠加导航，适配不同场景需求 多语言语音讲解：支持中/英/日/韩等语言，可选AI语音（自然流畅）或真人录音（情感丰富） 可弹出图文，视频等元素 3. 全域汇聚地图亮点 跨景区导览：标注8景区间交通路线、推荐游览组合。