## 汇总
西安市第八十五中学新建实验楼项目厨房设备采购汇总表
序号 | 内容 | 单位 | 数量 | 备注
1 | 厨房设备部分 | 项 | 1
2 | 排烟及送风系统 | 项 | 1
3 | 餐桌椅 | 项 | 1
4 | 智慧食堂 | 项 | 1
5 | 4D标识 | 项 | 1
6 | 厨杂 | 项 | 1
合计
说明：报价含税价格

## 厨房设备部分
厨房设备报价清单
编号 | 设备名称 | 规格型号 | 数量 | 单位 | 技术参数 | 备注
收货区
1 | 清洁柜 | ≥1000*500*1800mm | 2 | 台 | 1.冷轧钢板，灰白色；
2 | 单通工作柜 | ≥1800*700*800mm | 1 | 台 | 1.板材均选用304磨纱贴塑不锈钢板； 2.台面厚度1.5mm； 3.层板及底板厚度1.2mm； 4.侧板及后背板厚度1.2mm， 门1.0mm； 5.配备重力可调子弹脚。
3 | 四层平板货架 | ≥1500*500*1550nn | 1 | 台 | 1.板材均选用304磨纱贴塑不锈钢板； 2.层板厚度1.5mm； 3.层板用不锈钢加强筋； 4.立柱采用38*38x1.5mm不锈钢管配可调子弹脚。
主副食库
1 | 主食低架 | ≥1200*500*300mm | 2 | 台 | 1.板材均选用304磨纱贴塑不锈钢板； 2.面板采用38*38*1.5mm不锈钢方管； 3.立柱采用38*38*1.5mm不锈钢管配可调子弹脚。
2 | 主食低架 | ≥1500*500*300mm | 5 | 台 | 1.板材均选用304磨纱贴塑不锈钢板； 2.面板采用38*38*1.5mm不锈钢方管； 3.立柱采用38*38*1.5mm不锈钢管配可调子弹脚。
3 | 四层平板货架 | ≥1200*500*1550mm | 2 | 台 | 1.板材均选用304磨纱贴塑不锈钢板； 2.层板厚度1.5mm； 3.层板用不锈钢加强筋； 4.立柱采用38*38x1.5mm不锈钢管配可调子弹脚。
4 | 四层平板货架 | ≥1500*500*1550mm | 8 | 台 | 1.板材均选用304磨纱贴塑不锈钢板； 2.层板厚度1.5mm； 3.层板用不锈钢加强筋； 4.立柱采用38*38x1.5mm不锈钢管配可调子弹脚。
5 | 平板车 | ≥900*600*800mm | 2 | 台 | 1.板材均选用304磨纱贴塑不锈钢板； 2.面板厚度1.2mm； 3.4 个 4 ”平底轮，其中 2 个带刹车制。
办公室
1 | 文件柜 | ≥1200*400*1800mm | 7 | 台 | 1.冷轧钢板，灰白色；
2 | 办公桌 | ≥1200*700*800mm | 2 | 台 | 面板采用三聚氰胺E1级面板，经过国家一级检查，符合国际标 准，绿色环保，桌腿采用高级太空不锈钢材值
3 | 椅子 |  | 2 | 把 | 高级职员椅，简约，舒适
4 | A4打印机 |  | 1 | 台 | 1、耗材类型： 墨盒 2、幅面：A4 3、连接方式：无线，USB
5 | 掩门柜 | ≥1800*700*800mm | 1 | 台 | 1.板材均选用304磨纱贴塑不锈钢板； 2.台面厚度1.5mm； 3.层板、底板厚度1.2mm；
6 | 茶吧机 |  | 1 | 台 | 电压：220V 功率： 1350W 功能： 多档调温，24H保温，温度显示
7 | 台式电脑 |  | 2 | 台 | 配置包含：显示屏+主板+CPU+硬盘+显卡+电源+机箱+键盘+鼠标 显存容量：≥6GB 内存容量：≥16GB 电源功率：≥300W 散热方式：风冷
8 | 两个单人沙发+沙发 中间小茶几 | ≥2000*700mm | 1 | 套 | 面料采用环保材质，具有良好的耐磨性和透气性；填充高密度海绵具有良好的弹性和回弹性；木质框架耐磨具有良好的稳定性和美观性
更衣间
1 | 更衣柜 | ≥1200*400*1800mm | 5 | 台 | 1.冷轧钢板，灰白色；2.推拉式门。
2 | 鞋柜 | ≥1200*400*800mm | 1 | 台 | 1.冷轧钢板，灰白色；
3 | 条形沙发 | ≥1500*500mm | 2 | 套 | 面料采用环保材质，具有良好的耐磨性和透气性；填充高密度海绵具有良好的弹性和回弹性；木质框架耐磨具有良好的稳定性和美观性
理菜间
1 | 四层平板货架 | ≥1200*500*1550mm | 4 | 台 | 1.板材均选用304磨纱贴塑不锈钢板； 2.层板厚度1.5mm； 3.层板用不锈钢加强筋；
2 | 长条形矮凳子 | ≥1800*500mm | 1 | 套 | 加厚烤漆框架+胡桃木色凳面
清洁间
1 | 拖把池带挂架+单温龙头*1 | ≥800*450*1800mm | 1 | 台 | 1.板材均选用304磨纱贴塑不锈钢板； 2.厚度1.2mm；
2 | 单星盆台+单温龙头*1 | ≥700*700*800mm | 1 | 台 | 1.板材均选用304磨纱贴塑不锈钢板； 2.台面厚度1.5mm,星盆厚度1.5mm； 3.横通采用25*25x1.2mm不锈钢管；
3 | 挂墙二层架 | ≥700*350*600mm | 1 | 台 | 1.板材均选用304磨纱贴塑不锈钢板； 2.层板厚度1.2mm； 3.立柱采用30x30x1.0mm不锈钢方管。
易耗品库房
1 | 四层平板货架 | ≥1500*500*1550mm | 2 | 台 | 1.板材均选用304磨纱贴塑不锈钢板； 2.层板厚度1.5mm； 3.层板用不锈钢加强筋； 4.立柱采用38*38x1.5mm不锈钢管配可调子弹脚。
2 | 四层平板货架 | ≥1200*500*1550mm | 2 | 台 | 1.板材均选用304磨纱贴塑不锈钢板； 2.层板厚度1.5mm； 3.层板用不锈钢加强筋； 4.立柱采用38*38x1.5mm不锈钢管配可调子弹脚。
菜加工&肉加工
1 | 三星盆台+双温龙头*3 | ≥1800*700*800mm | 1 | 台 | 1.板材均选用304磨纱贴塑不锈钢板； 2.台面厚度1.5mm,星盆厚度1.5mm； 3.横通采用25*25x1.2mm不锈钢管； 4.立柱采用38*38x1.2mm不锈钢管配可调子弹脚。
2 | 刀具消毒箱 |  | 1 | 台 | 1.电压 : 220V，功率 : 15W 2.规格 : 有锁，可放10把刀具； 3.内置消毒杀菌紫外线灯管（UV）灯。
3 | 收残台 | ≥600*700*800mm | 1 | 台 | 1.板材均选用304磨纱贴塑不锈钢板； 2.台面厚度1.2mm； 3.层板厚度1.2mm； 4.立柱采用38*38x1.2mm不锈钢管配不锈钢可调子弹脚。
4 | 挂墙二层架 | ≥1800*350*600mm | 3 | 台 | 1.板材均选用304磨纱贴塑不锈钢板； 2.层板厚度1.2mm； 3.立柱采用30x30x1.0mm不锈钢方管。
5 | 去皮机 | ≥780*510*1000mm | 1 | 台 | 1.外型尺寸：780*510*1000mm 2.效率：240kg/h 3.功率：0.75kw 380V 4.不锈钢材质
6 | 四层格栅货架 | ≥1500*500*1550mm | 1 | 台 | 1.板材均选用304磨纱贴塑不锈钢板； 2.层板厚度1.2mm,不锈钢加强筋； 3.立柱采用38*38x1.2mm不锈钢管配可调子弹脚。
7 | 双星盆台+双温龙头*2 | ≥1200*700*800mm | 1 | 台 | 1.板材均选用304磨纱贴塑不锈钢板； 2.台面厚度1.5mm,星盆厚度1.5mm； 3.横通采用25*25x1.2mm不锈钢管； 4.立柱采用38*38x1.2mm不锈钢管配可调子弹脚。
8 | 挂墙二层架 | ≥1200*350*600mm | 1 | 台 | 1.板材均选用304磨纱贴塑不锈钢板； 2.层板厚度1.2mm； 3.立柱采用30x30x1.0mm不锈钢方管。
9 | 绞切肉机 | ≥560*480*680mm | 1 | 台 | 1.外型尺寸：560*480*680mm 2.效率：400片kg/h 3.功率： 1.1kw 4.切肉厚度：3.5 mm 5.不锈钢
10 | 洗地龙头 |  | 1 | 台 | 1.10m长绕线管， 2.使用前扳机水枪
加工间
1 | 多功能切菜机 | ≥900*460*740mm | 1 | 台 | 1.外型尺寸：900*460*740mm 2.生产效率： 150-660 kg/h 3.功率：0.75 kw 4.不锈钢材质
2 | 双门平面冷藏柜 | ≥1500*760*800mm | 2 | 台 | 1. 内外箱不锈钢板材，铜管蒸发器, 自动回归门， 2.温控范围：-10℃~+10℃
3 | 台面二层架 | ≥1500*350*600mm | 1 | 台 | 1.板材均选用304磨纱贴塑不锈钢板； 2.层板厚度1.2mm； 3.层板用不锈钢加强筋； 4.立柱采用30x30*1.2mm不锈钢管。
4 | 单星盆台+双温龙头*1 | ≥600*760*800mm | 1 | 台 | 1.板材均选用304磨纱贴塑不锈钢板； 2.台面厚度1.5mm,星盆厚度1.5mm； 3.横通采用25*25x1.2mm不锈钢管； 4.立柱采用38*38x1.2mm不锈钢管配可调子弹脚。
5 | 刀具消毒箱 |  | 1 | 台 | 1.电压 : 220V，功率 : 15W 2.规格 : 有锁，可放10把刀具； 3.内置消毒杀菌紫外线灯管（UV）灯。
主操作间
1 | L型环保烟罩 | ≥（7400+4000） *1300*500mm | 14.9 | ㎡ | 1.全不锈钢材质，坚固耐用； 2.罩体厚度1.2mm； 3.UV防透光过滤网厚度1.0mm； 4.配备动态拦截装置； 5.配备防爆灯、隔油网、集油盒。
| —烟罩灭火系统 | 双瓶 | 1 | 套 | 1、采用CMJS型机械式，停电状态也能自动启动完成灭火。双瓶组设备至少包含1台厨房设备灭火装置主控箱、1台厨房设备灭火装置控制盘、1个手动启动器、2个药剂瓶、1个驱动气瓶、20个喷嘴。 2、驱动气体储存压力（MPa)：≥12； 3、动作温度（℃）：182±5； 4、联动控制盘：每套厨房设备灭火装置配有一台厨房设备灭火装置联动控制盘，可较远距离安装，有效规避因靠近烟罩太近时高温对控制系统的破坏，延长设备使用寿命； 5、抗飞溅性能：为避免灭火过程中，油点飞溅对人体造成伤害，在灭火剂喷射过程中飞溅出来油点直径不应大于3mm； 6、双瓶组喷嘴最大容量不少于20只； 7、装置的管径≥15mm，双瓶组管路最大允许总长度不少于19米； 8、安装方式：采用304#不锈钢管螺纹连接；（设备验收时查验安装方式） 9、培训与保养：设备正式投入使用后，设备厂家或供货单位应针对厨房工作人员进行设备原理及使用方法的全面培训，并依据《厨房设备灭火装置技术规程》CECS233:2007关于维护保养的要求，移交首年内应进行不低于2次的全面保养。 提供依据XF498-2012（或原GA498-2012）标准出具的型式检验报告复印件对第1、2、4、5、6、7条进行佐证。 | 核心产品
| —封墙钢 | ≥12900*2000H | 25.8 | ㎡ | 1.板材均选用304磨纱贴塑不锈钢板； 2.板材厚度1.2mm。
| —烟罩装饰板 | ≥10100*1000H | 10.1 | ㎡ | 1.板材均选用304磨纱贴塑不锈钢板； 2.板材厚度1.2mm。
2 | 拼台 | ≥400*800*800mm | 1 | 台 | 1.板材均选用304磨纱贴塑不锈钢板； 2.台面厚度1.5mm； 3.立柱采用38*38x1.2mm不锈钢管配可调子弹脚。
3 | 燃气双炒双温灶 | ≥2000*1100*800mm | 1 | 台 | 1.板材均选用304磨纱贴塑不锈钢板； 2.台面厚度1.5mm； 3.侧板、后背板、前封板厚度1.2mm； 4.热负荷42千瓦*2； 5.炉架采用40*40国标碳素角钢，炉面垫板及锅桶采用3mm厚优 质冷轧钢板； 6.小炒炉采用一体式铸钢炉膛 ( φ350mm） ；大锅尺寸φ 800mm； 7.环保预混节能炉头，带熄火保护装置； 8.采用脉冲电子点火控制 ，操作方便； 9.风机电压/功率：220/0.25KW*2； 10.进口燃气主火阀。
4 | 拼台 | ≥350*1100*800mm | 1 | 台 | 1.板材均选用304磨纱贴塑不锈钢板； 2.台面厚度1.5mm； 3.立柱采用38*38x1.2mm不锈钢管配可调子弹脚。
5 | 燃气双眼大锅灶 | ≥2000*1100*800mm | 1 | 台 | 1.板材均选用304磨纱贴塑不锈钢板； 2.台面厚度1.5mm； 3.侧板、后背板、前封板厚度1.2mm； 4.热负荷42千瓦*2； 5.炉架采用40*40国标碳素角钢，炉面垫板及锅桶采用3mm厚优 质冷轧钢板； 6.小炒炉采用一体式铸钢炉膛 ( φ350mm） ；大锅尺寸φ 800mm； 7.环保预混节能炉头，带熄火保护装置； 8.采用脉冲电子点火控制 ，操作方便； 9.风机电压/功率：220/0.25KW*2； 10.进口燃气主火阀。
6 | 燃气单眼大锅灶 | ≥1000*1100*800mm | 1 | 台 | 1.板材均选用304磨纱贴塑不锈钢板； 2.台面厚度1.5mm； 3.侧板、后背板、前封板厚度1.2mm； 4.热负荷42千瓦*2； 5.炉架采用40*40国标碳素角钢，炉面垫板及锅桶采用3mm厚优 质冷轧钢板； 6.小炒炉采用一体式铸钢炉膛 ( φ350mm） ；大锅尺寸φ 800mm； 7.环保预混节能炉头，带熄火保护装置； 8.采用脉冲电子点火控制 ，操作方便； 9.风机电压/功率：220/0.25KW； 10.进口燃气主火阀。
7 | 梯形拼台 | 高度450,上顶 700，下底1100 | 1 | 台 | 1.板材均选用304磨纱贴塑不锈钢板； 2.台面厚度1.5mm； 3.立柱采用38*38x1.2mm不锈钢管配可调子弹脚。
8 | 燃气双眼矮汤炉 | ≥1200*700*500mm | 1 | 台 | 1.板材均选用304磨纱贴塑不锈钢板； 2.台面厚度1.5mm，层板厚度1.2mm； 3.后背、侧板、前封板厚度1.0mm； 4.炉架采用40*40国标碳素角钢； 5.燃烧器采用港式9"强力炉头，铸铁炉花板； 6.燃气阀门配权威部门检测通过的气掣以及点火掣 ； 7.立柱采用φ47x1.2mm不锈钢圆管配不锈钢可调重力子弹脚。
9 | 燃气双门蒸饭柜+24个米饭盘或者馒头盘 | 24盘/竖盘 | 2 | 台 | 1.板材均选用 304 磨纱贴塑不锈钢板； 2.上柜体厚度 1.2mm，下柜体台面厚度 1.2mm，面板、侧板 厚度 1.0mm； 3.炉体骨架结构为 40*40*4MM 角铁； 4. 内胆采用5MM 厚热轧板，加 10MM 厚隔热棉； 5.环保预混节 能炉头，配气制、风制，使用风气联动、配长 明火； 1. 自动进水系统及超蒸气压力释放装置； 1.烟囱管采用厚度 3mm 热轧板制作，附 10MM 厚硅酸 铝板； 1.炉灶腿为 DN50 不锈钢管， 内含支撑炉身的钢管及可调子弹 脚。
10 | 单通工作柜 | ≥1500*700*800mm | 3 | 台 | 1.板材均选用304磨纱贴塑不锈钢板； 2.台面厚度1.5mm； 3.层板及底板厚度1.2mm； 4.侧板及后背板厚度1.2mm， 门1.0mm； 5.配备重力可调子弹脚。
11 | 双门平面冷藏柜 | ≥1500*760*800mm | 3 | 台 | 1. 内外箱不锈钢板材，铜管蒸发器, 自动回归门， 2.温控范围：-10℃~+10℃
12 | 四门冰柜 | 双机双温 | 2 | 台 | 1. 内外箱不锈钢板材，铜管蒸发器, 自动回归门， 2.温控范围：-6℃~-18℃/'-5℃~+10℃
13 | 双星盆台+双温龙头*2 | ≥1200*760*800mm | 1 | 台 | 1.板材均选用304磨纱贴塑不锈钢板； 2.台面厚度1.5mm,星盆厚度1.5mm； 3.横通采用25*25x1.2mm不锈钢管； 4.立柱采用38*38x1.2mm不锈钢管配可调子弹脚。
14 | 刀具消毒箱 |  | 1 | 台 | 1.电压 : 220V，功率 : 15W 2.规格 : 有锁，可放10把刀具； 3. 内置消毒杀菌紫外线灯管（UV）灯。
15 | 洗地龙头 |  | 1 | 台 | 1.10m长绕线管， 2.使用前扳机水枪
16 | 五层平板货架 | ≥1200*500*1550mm | 1 | 台 | 1.板材均选用304磨纱贴塑不锈钢板； 2.层板厚度1.2mm,不锈钢加强筋； 3.立柱采用38*38x1.2mm不锈钢管配可调子弹脚。
17 | 清洁柜 | ≥1200*500*1800mm | 1 | 台 | 1.冷轧钢板，灰白色；
18 | 挂墙燃气热水器 | 80L | 1 | 台 | 1.电压/频率（V/Hz）220V/50HZ 2.加热方式双管加热 3.内胆材质蓝钻内胆 4.容积80L
| —配套集气罩及出墙 管道（开两个洞口， 管道约12米） |  | 1 | 套 | 1.整体选用镀锌板材，风管法栏密封连接 ，无缝不漏油。
19 | 掩门柜 | ≥450*550*800mm | 1 | 台 | 1.板材均选用304磨纱贴塑不锈钢板； 2.台面厚度1.5mm； 3.层板、底板厚度1.2mm； 4.侧板、后背板厚度1.0mm， 门1.0mm； 5.配备重力可调子弹脚。
20 | 三层送餐车 | ≥900*600*800mm | 2 | 台 | 1.板材均选用304磨纱贴塑不锈钢板； 2.面板厚度1.2mm； 3.4 个 4 ”平底轮，其中 2 个带刹车制。
开水区
1 | 单星盆台柜+双温龙头*1 | ≥1250*700*800mm | 1 | 台 | 1.板材均选用304磨纱贴塑不锈钢板； 2.台面厚度1.2mm,星盆厚度1.2mm； 3.底板厚度1.2mm； 4.侧板、后背板厚度1.0mm， 门1.0mm； 5.配备重力可调子弹脚。
2 | 开水器+净水器*1 | 9KW | 1 | 台 | 1.电压：380V， 2.容量：50L。
3 | 二层员工水杯架 | ≥600*300*600mm | 1 | 台 | 1.板材均选用304磨纱贴塑不锈钢板； 2.层板厚度1.2mm； 3.层板用不锈钢加强筋； 4.立柱采用30x30*1.2mm不锈钢管。
面点加工间
1 | 单星盆台柜+单温龙头*1 | ≥600*800*800mm | 1 | 台 | 1.板材均选用304磨纱贴塑不锈钢板； 2.台面厚度1.2mm,星盆厚度1.2mm； 3.底板厚度1.2mm； 4.侧板、后背板厚度1.0mm， 门1.0mm； 5.配备重力可调子弹脚。
2 | 双速和面机 | ≥1220*790*1500mm | 1 | 台 | 1.外型尺寸： 1220*790*1500mm 2.电压：380v 3.功率：3.5/4.5kw 4.毛重：480kg
3 | 面条机 | ≥990*545*1175mm | 1 | 台 | 1.外型尺寸：990*545*1175mm 2.功率： 1.5kw 380V 3.生产能力：30-60kg/h 4.材质：不锈钢
4 | 木案工作台 | ≥1500*800*800mm | 1 | 台 | 1.板材均选用304磨纱贴塑不锈钢板； 2.台面采用梨木，厚度55mm； 3.恒通采用38*25x1.2mm不锈钢管； 4.立柱采用38*38x1.2mm不锈钢管配可调子弹脚。
5 | 面粉车 |  | 2 | 台 | 1.板材均选用304磨纱贴塑不锈钢板； 2.面板厚度1.2mm，面斗厚度1.0mm； 3.4 个 4 ”平底轮，其中 2 个带刹车制。
6 | 掩门吊柜连食品添加剂柜 | ≥3550*350*600mm | 1 | 台 | 1.板材均选用304磨纱贴塑不锈钢板； 2.顶板、底板及层板厚度1.2mm； 3.侧板、后背板厚度1.2mm； 4.共2扇移门，双层门厚度1.0mm；
7 | 环保烟罩 | ≥3000*1000*500mm | 3 | ㎡ | 1.全不锈钢材质，坚固耐用； 2.罩体厚度1.2mm； 3.UV防透光过滤网厚度1.0mm； 4.配备动态拦截装置； 5.配备防爆灯、隔油网、集油盒。
| —烟罩装饰板 | ≥3500*1000H | 3.5 | ㎡ | 1.板材均选用304磨纱贴塑不锈钢板； 2.板材厚度1.2mm。
8 | 电饼铛 | 5KW | 2 | 台 | 1.不锈钢外壳，铝合金制铛体； 2.上下双控温，温度在50℃-250℃范围连续可调，升温快、均 匀，自动恒温，具有超温保护装置。 3.功率：5kw/380V。
9 | 电磁扒炉 | ≥800*900*800mm | 1 | 台 | 1.产品额定输入电压380V，功率8kW，额定功率50Hz； 2.台面采用304#1.5mm不锈钢,柜体采用201#1.0mm不锈钢； 3.设备控制系统CPU中央处理器采用知名品牌，启动进入自检模式 ，具备36种自动故障诊断功能使产品更智能化； 4.一体化LED数码中文显示，可目视化管理及直观操作，视觉冲击力强； 5.PPS“齿 ”形线盘组件，采用紫铜耐高温阻燃漆包线发热均匀 ，耐高温，散热效果好，线序布局美观同时使用寿命长； 6.产品热效率不低于95%，模块化全封闭分层负压散热设计，防油烟，防湿气，防蟑螂到达三防效果； 7.风机采用IPX7防水级、静音、产品专用冷风通道设计 ，散热性强，高压直流风机； 8.集成模块化电容 ，故障低，能耗低，寿命长，散热性强，防水， 同步性强，抗感绕性强； 9.炉体IPX7级防水结构。
10 | 电磁双缸炸炉 | ≥800*900*800mm | 1 | 台 | 1.产品额定输入电压380V，功率8kW*2，额定功率50Hz； 2.台面采用304#1.5mm不锈钢,柜体采用201#1.0mm不锈钢； 3.设备控制系统CPU中央处理器采用知名品牌，启动进入自检模式 ，具备36种自动故障诊断功能使产品更智能化； 4.一体化LED数码中文显示，可目视化管理及直观操作，视觉冲击力强； 5.PPS“齿 ”形线盘组件，采用紫铜耐高温阻燃漆包线发热均匀 ，耐高温，散热效果好，线序布局美观同时使用寿命长； 6.产品热效率不低于95%，模块化全封闭分层负压散热设计，防油烟，防湿气，防蟑螂到达三防效果； 7.风机采用IPX7防水级、静音、产品专用冷风通道设计 ，散热性强，高压直流风机； 8.集成模块化电容 ，故障低，能耗低，寿命长，散热性强，防水， 同步性强，抗感绕性强； 9.炉体IPX7级防水结构。
11 | 落地式打饼炉 | L≤600 | 1 | 台 | 不锈钢8饼电脑版烤箱； 功率4kw，220V； 外形尺寸500*720*320mm
12 | 双门醒发箱 | 26盘 | 1 | 台 | 1.箱内热风循环技术 ，使箱内温湿环境更均匀 ，温度和湿 度的调节更精准。 2.全不锈钢层架设计 ，清洁卫生，坚固耐用，永不生锈。 超大容量，多层设置，高效、美观。 3.电压：220V， 4.功率：2.8KW。
13 | 和面机 | ≥740*450*826mm | 1 | 台 | 1.外型尺寸：740*450*826mm 2.电压：220v 3.功率：1.1kw 4.料筒容量：30L 5.最大和面量： 12KG 4.毛重：115kg
14 | 厨师机 |  | 1 | 台 | 1.外型尺寸：400*212*383mm 2.电压：220v 3.面盆材质：304不锈钢 4.料桶容量：7L
15 | 木案工作台 | ≥1500*800*800mm | 1 | 台 | 1.板材均选用304磨纱贴塑不锈钢板； 2.台面采用梨木，厚度55mm； 3.恒通采用38*25x1.2mm不锈钢管； 4.立柱采用38*38x1.2mm不锈钢管配可调子弹脚。
16 | 饼盘车 | 12层 | 1 | 个 | 1.板材均选用304磨纱贴塑不锈钢板； 4.立柱采用25*25x1.2mm不锈钢管。 3.4 个 4 ”平底轮，其中 2 个带刹车制。
17 | 面包刀 | 10寸 | 2 | 把 | 304食品接触级材质
18 | 裱花袋 |  | 50 | 个
19 | 吐司模具 | ≥196*106*110mm | 30 | 个 | 采用铸铝不沾涂层
20 | 吐司模具 | ≥75*75*75mm | 30 | 个 | 采用铸铝不沾涂层
21 | 面粉筛 |  | 1 | 个
22 | 量杯 | 5L | 1 | 个 | 产品选用材料 ，加厚耐用，无毒无味，优质环保塑料。
23 | 油纸 |  | 100 | 张
24 | 烤盘 | ≥400*600 | 9 | 个 | 304食品接触级材质
售饭间一
1 | 环保烟罩 | ≥4100*1000*500mm | 4.1 | ㎡ | 1.全不锈钢材质，坚固耐用； 2.罩体厚度1.2mm； 3.UV防透光过滤网厚度1.0mm； 4.配备动态拦截装置； 5.配备防爆灯、隔油网、集油盒。
| —烟罩装饰板 | ≥5100*1000H | 5.1 | ㎡ | 1.板材均选用304磨纱贴塑不锈钢板； 2.板材厚度1.2mm。
2 | 拼台柜 | ≥350*800*800mm | 2 | 台 | 1.板材均选用304磨纱贴塑不锈钢板； 2.台面厚度1.5mm； 3.立柱采用38*38x1.2mm不锈钢管配可调子弹脚。
3 | 面包展示柜 | ≥1200*550*1600mm | 1 | 套 | 1.环保E1级标准生态板制作； 2.隔层：2层 3.每层装有LED黄色暖灯带； 4.采用国标3C钢化玻璃；
4 | 电磁煮面炉 | ≥800*800*800mm | 3 | 台 | 1.产品额定电压380V，功率15kW，额定频率50Hz， 电网的适应 范围290～450V，台面采用304#1.2mm不锈钢,柜体采用1.0mm不 锈钢； 2.锅底采用不粘锅6+1材质，抗酸抗碱性强，煮牛羊肉等酸性食物不生锈 ，汤色不发黑； 3.一体化LED数码中文显示，可目视化管理及直观操作 ，视觉冲击力强； 4.设备控制系统CPU中央处理器采用采用知名品牌，启动进入自检模式，具备36种自动故障诊断功能使产品更智能化； 5.PPS “齿 ”形线盘组件，采用紫铜耐高温阻燃漆包线发热均 匀，耐高温，散热效果好，线序布局美观同时使用寿命长； 6.产品热效率不低于95%，模块化全封闭分层负压散热设计，防油烟，防湿气，防蟑螂到达三防效果； 7.风机采用IPX7防水级、静音、产品专用冷风通道设计 ，散热性强，高压直流风机； 8.集成模块化电容，故障低，能耗低，寿命长，散热性强，防 水，同步性强，抗感绕性强； 9.炉体IPX7级防水结构。
5 | 电磁冒菜炉 | ≥800*800*800mm | 1 | 台 | 电压：380V 三相四线 功率： 12KW 1、炉身采用高强度201不锈钢材质外壳 ，面板一次性拉升成 型，坚固耐用，炉面易清洁 2、缸内食品级材质 ，存手工双面满焊，缸底采用6MM/430不锈 底，升温快、受热均匀 3、前板上配置360度磁控旋转火力控制开关 ，合金材质开关手 柄，8档分段式功率、显示屏幕显示实时功率 ，独立开模，提 升设备质感，整体设计符合人体工程学 、操作简单方便 4、炉身背板上有排风口设计 ，方便整机散热；独立开模的接 线端子和接电标识 ，方便电工安全接电。
6 | 双门平面冷藏柜 | ≥1800*600*800mm | 1 | 台 | 1. 内外箱不锈钢板材，铜管蒸发器, 自动回归门， 2.温控范围：-10℃~+10℃
7 | 双通星盆柜+单温龙头*2 | ≥1800*600*800mm | 1 | 台 | 1.板材均选用304磨纱贴塑不锈钢板； 2.台面厚度1.2mm,星盆厚度1.2mm； 3.底板厚度1.2mm； 4.侧板、后背板厚度1.0mm， 门1.0mm； 5.配备重力可调子弹脚。
8 | 臊子保温柜（6个1/2 份数盘） | ≥2050*600*800mm | 1 | 台 | 1.板材均选用304磨纱贴塑不锈钢板； 2.台面厚度1.2mm，热汤池厚度1.2mm； 3.侧板、后背板厚度1.0mm， 门1.0mm； 4.配备重力可调子弹脚。 5.1/2冲压成型份数盘6个； 6.电压：220V，功率：2.5KW。
9 | 台式电磁炉 | 3.5KW | 1 | 台 | 电压：220V 功率：3.5KW 1、炉面板一次性拉升成型 ，机身全不锈钢材质 ，坚固耐用， 炉面易清洁 2、炉面微晶玻璃采用4mm平面强化玻璃，直径 330*330/420*420
10 | 单通工作柜 | ≥1800*600*800mm | 1 | 台 | 1.板材均选用304磨纱贴塑不锈钢板； 2.台面厚度1.5mm，层板及底板厚度1.2mm； 3.侧板及后背板厚度1.2mm； 4.配备重力可调子弹脚。
11 | 孔板保温柜 | ≥1800*600*800mm | 1 | 台 | 1.板材均选用304磨纱贴塑不锈钢板； 2.台面厚度1.2mm，热汤池厚度1.2mm； 3.侧板、后背板厚度1.0mm， 门1.0mm； 4.配备重力可调子弹脚； 5.电压：220V，功率：2.5KW。
12 | 冒菜展示柜 | ≥1800*800*1900mm | 1 | 台 | 1.功能 : 冷冻/冷藏/常温； 2.制冷方式 : 直冷； 3.制冷剂：R404A； 4.冷藏温度：0～10℃ , 冷冻温度：0～-15℃;
13 | 掩门柜 | ≥800*800*800mm | 1 | 台 | 1.板材均选用304磨纱贴塑不锈钢板； 2.台面厚度1.5mm； 3.层板、底板厚度1.2mm； 4.侧板、后背板厚度1.0mm， 门1.0mm； 5.配备重力可调子弹脚。
14 | 紫外线杀菌灯 |  | 2 | 个 | 1.名称:紫外线杀菌灯 2.型号、规格:30W/h，1.6m 3.安装形式:综合考虑 4.其他:满足设计、规范及招标人使用功能要求
就餐区一
1 | 筷子消毒车 |  | 2 | 台 | 1.板材均选用304磨纱贴塑不锈钢板； 2.臭氧消毒，热风循环； 3.4 个 4 ”平底轮，其中 2 个带刹车制。
2 | 四层平板货架 | ≥1300*550*1550mm | 1 | 台 | 1.板材均选用304磨纱贴塑不锈钢板； 2.层板厚度1.5mm； 3.层板用不锈钢加强筋； 4.立柱采用38*38x1.5mm不锈钢管配可调子弹脚。
3 | 柜式收碗车 | ≥1000*700*800mm | 2 | 台 | 1.板材均选用304磨纱贴塑不锈钢板； 2.台面厚度1.2mm；底板及层板厚度1.2mm； 3.侧板、后背板厚度1.2mm， 门1.0mm； 4.4 个 4 ”平底轮，其中 2 个带刹车制。
4 | 柜式残食车 | ≥700*700*800mm | 2 | 台 | 1.板材均选用304磨纱贴塑不锈钢板； 2.台面厚度1.2mm；底板及层板厚度1.2mm； 3.侧板、后背板厚度1.2mm， 门1.0mm； 4.4 个 4 ”平底轮，其中 2 个带刹车制。
5 | 风幕机 | ≥W1500mm | 2 | 台 | 1.低两级调速功能 。 独特贯流风轮风道设计； 2.能高速动平衡低噪音运转 。性能可靠，持续运行5000小时无故障。 3.红外线遥控，操作轻松自如，且有断电自动保护功能 ，使用更安全。
大厅洗手区&留样区
1 | 通槽水池柜 | ≥3600*600*800mm | 1 | 台 | 1.板材均选用304磨纱贴塑不锈钢板； 2.台面厚度1.2mm,星盆厚度1.2mm； 3.底板厚度1.2mm； 4.侧板、后背板厚度1.0mm， 门1.0mm； 5.配备重力可调子弹脚。
| —感应龙头 |  | 6 | 个 | 感应距离200mm龙头开孔22，直流交流电源可混 合使用
2 | 掩门柜 | ≥1200*760*800mm | 1 | 台 | 1.板材均选用304磨纱贴塑不锈钢板； 2.台面厚度1.5mm； 3.层板、底板厚度1.2mm； 4.侧板、后背板厚度1.0mm， 门1.0mm； 5.配备重力可调子弹脚。
3 | 智能留样冰箱 | 单门 | 1 | 台 | 参数规格 1.容量：335L，可满足 48 小时 6 餐菜品的留样需求。 2.柜体尺寸：宽 610mm× 深 596mm× 高 2247mm。 3.柜格数量：共 6 格，支持食品独立存放，存取便捷。 4.额定功率：280W。 5.额定电压：AC220V。 6.制冷模组：采用压缩机风冷式，制冷温度范围为 0~10℃，日常推荐温度为 2~6℃。 7.温控方式：通过微电脑精准控制温度，支持自由调节。 8.柜体材料：主体为彩涂钢板，颜色可根据需求定制。 9.内胆材料：使用食品级 304 不锈钢材质，安全卫生。 10.摄像头：配备 360 度全景高清摄像头，像素达 400 万，支持实时监控。 11.通讯接口：支持 TCP/IP、WIFI、4G 等多种通讯方式。 12.应急设计：前后柜门均配置机械锁应急钥匙口。 13.其他细节：具备加厚可调节层架、加固滚轮（方便移动）、LED 照明灯、循环风机（抑霜）等设计。 特色功能 1.全程溯源与监控：搭载 360° 全景监控系统，400 万像素摄像头保障监控清晰度，每次开关门会自动拍照、录像，视频实时上传至云端且不可篡改，支持通过手机小程序或后台随时调取，为食品安全事件提供溯源依据。食品留样操作全程可追溯，信息同步推送至后台，实现专人管理与责任追踪。 2.智能温控与保鲜：微电脑精准控温，温度范围 0~10℃（日常推荐 2~6℃），确保食品冷藏保鲜效果最佳。采用品牌压缩机，具备快速制冷、低噪省电的特点，全铜管设计提升耐用性。 3.安全与卫生设计：内胆选用食品级 304 不锈钢材质，符合食品接触安全标准，存放食物更放心。6 格独立柜格设计，避免食品交叉污染，存取效率高。
教师餐厅
1 | 掩门柜 | ≥1200*700*800mm | 1 | 台 | 1.板材均选用304磨纱贴塑不锈钢板； 2.台面厚度1.5mm； 3.层板、底板厚度1.2mm； 4.侧板、后背板厚度1.0mm， 门1.0mm； 5.配备重力可调子弹脚。
2 | 台式筷子消毒机 | 200双 | 1 | 台 | 1.额定电压：220V 2.额定功率： 12W 3.消毒时间：30-45分钟较好 4.容量：200双
3 | 拼板 | ≥700*200mm | 2 | 块 | 1.板材均选用304磨纱贴塑不锈钢板； 2.厚度1.2mm；
4 | 单通工作柜 | ≥1800*700*800mm | 3 | 台 | 1.板材均选用304磨纱贴塑不锈钢板； 2.台面厚度1.5mm； 3.层板及底板厚度1.2mm； 4.侧板及后背板厚度1.2mm， 门1.0mm； 5.配备重力可调子弹脚。
5 | 单通工作柜 | ≥1950*700*800mm | 1 | 台 | 1.板材均选用304磨纱贴塑不锈钢板； 2.台面厚度1.5mm； 3.层板及底板厚度1.2mm； 4.侧板及后背板厚度1.2mm， 门1.0mm； 5.配备重力可调子弹脚。
6 | 方形保温餐炉 |  | 7 | 台 | 尺寸 :580*440*305mm, 容量 : 9L
7 | 暖汤煲 |  | 2 | 台 | 尺寸：350*350*375mm 容量 : 10L
8 | 掩门柜 | ≥1000*700*800mm | 1 | 台 | 1.板材均选用304磨纱贴塑不锈钢板； 2.台面厚度1.5mm； 3.层板、底板厚度1.2mm； 4.侧板、后背板厚度1.0mm， 门1.0mm； 5.配备重力可调子弹脚。
9 | 掩门柜 | ≥300*300*800mm | 1 | 台 | 1.板材均选用304磨纱贴塑不锈钢板； 2.台面厚度1.5mm； 3.层板、底板厚度1.2mm； 4.侧板、后背板厚度1.0mm， 门1.0mm； 5.配备重力可调子弹脚。
10 | 柜式收残车 | ≥1100*600*800mm | 2 | 台 | 1.板材均选用304磨纱贴塑不锈钢板； 2.台面厚度1.2mm；底板及层板厚度1.2mm； 3.侧板、后背板厚度1.2mm， 门1.0mm； 4.4 个 4 ”平底轮，其中 2 个带刹车制。
售饭间二
1 | 单通开口柜 | ≥1200*700*800mm | 3 | 台 | 1.板材均选用304磨纱贴塑不锈钢板； 2.台面厚度1.5mm，层板及底板厚度1.2mm； 3.侧板及后背板厚度1.2mm； 4.配备重力可调子弹脚。
2 | 四格保温售饭台 | ≥1500*700*800mm | 4 | 台 | 1.板材均选用304磨纱贴塑不锈钢板； 2.台面厚度1.5mm； 3.热汤池厚度1.2mm； 4.腿选用38*38*1.2mm方管； 5.1/1冲压成型份数盘连盖4套； 6.电压：220V，功率：2.5KW。
3 | 单通工作柜 | ≥1800*700*800mm | 5 | 台 | 1.板材均选用304磨纱贴塑不锈钢板； 2.台面厚度1.5mm； 3.层板及底板厚度1.2mm； 4.侧板及后背板厚度1.2mm， 门1.0mm； 5.配备重力可调子弹脚。
4 | 紫外线杀菌灯 |  | 3 | 个 | 1.名称:紫外线杀菌灯 2.型号、规格:30W/h，1.6m 3.安装形式:综合考虑 4.其他:满足设计、规范及招标人使用功能要求
就餐区二
1 | 四门碗柜 | ≥1200*700*1800mm | 1 | 台 | 1.板材均选用304磨纱贴塑不锈钢板； 2.顶板、底板及层板厚度1.2mm； 3.侧板、后背板厚度1.2mm； 4.上下共4扇移门，双层门厚度1.0mm； 5.配备重力可调子弹脚。
2 | 暖汤车 |  | 2 | 台 | 1.板材均选用304磨纱贴塑不锈钢板； 2.台面厚度1.2mm； 3.侧板、后背板厚度1.0mm， 门1.0mm； 4.4 个 4 ”平底轮，其中 2 个带刹车制。 5.电压：220V，功率：2.5KW。
3 | 掩门柜 | ≥1200*700*800mm | 1 | 台 | 1.板材均选用304磨纱贴塑不锈钢板； 2.台面厚度1.5mm； 3.层板、底板厚度1.2mm； 4.侧板、后背板厚度1.0mm， 门1.0mm； 5.配备重力可调子弹脚。
4 | 筷子消毒车 |  | 2 | 台 | 1.板材均选用304磨纱贴塑不锈钢板； 2.臭氧消毒，热风循环； 3.4 个 4 ”平底轮，其中 2 个带刹车制。
5 | 柜式收碗车 | ≥1000*700*800mm | 3 | 台 | 1.板材均选用304磨纱贴塑不锈钢板； 2.台面厚度1.2mm；底板及层板厚度1.2mm； 3.侧板、后背板厚度1.2mm， 门1.0mm； 4.4 个 4 ”平底轮，其中 2 个带刹车制。
6 | 柜式残食车 | ≥700*700*800mm | 3 | 台 | 1.板材均选用304磨纱贴塑不锈钢板； 2.台面厚度1.2mm；底板及层板厚度1.2mm； 3.侧板、后背板厚度1.2mm， 门1.0mm； 4.4 个 4 ”平底轮，其中 2 个带刹车制。
7 | 清洁柜 | ≥1500*500*1800mm | 2 | 台 | 1.冷轧钢板，灰白色；
8 | 清洁柜 | ≥1400*500*1800mm | 1 | 台 | 1.冷轧钢板，灰白色；
洗碗间
1 | 双星污碟台+双温龙头*2+高压花洒 | ≥1900*760*800mm | 1 | 台 | 1.板材均选用304磨纱贴塑不锈钢板； 2.台面厚度1.2mm,星盆厚度1.2mm； 3.台面用不锈钢加强筋； 4.横通采用25*25*1.2mm不锈钢管； 5.立柱采用38*38*1.2mm不锈钢管配可调子弹脚。
2 | 通道洗碗机 | ≥1155*768*1783mm | 1 | 台 | 洗涤能力：200筐/小时(3650碟/小时(8寸碟)，5070杯/小时 (25格/筐)) 装载高度：450mm 可容纳洗涤筐尺寸： 500×500mm 清洗温度：55～65 ℃ 喷淋温度：82～90 ℃ 耗水量：600L/h 配电量：46kW 电源：380V/50Hz/3
3 | 集气罩 | ≥1500*1000*500mm | 1.5 | ㎡ | 1.板材均选用304磨纱贴塑不锈钢板； 2.罩体厚度1.2mm； 3.防透光过滤网厚度1.0mm； 4.配备防爆灯、隔油网、集油盒。
4 | 洁碟台 | ≥1200*760*800mm | 1 | 台 | 1.板材均选用304磨纱贴塑不锈钢板； 2.台面厚度1.5mm； 3.立柱采用38*38*1.2mm不锈钢管配可调子弹脚。
5 | 洗地龙头 |  | 1 | 台 | 1.10m长绕线管， 2.使用前扳机水枪
6 | 双门热风消毒柜 | ≥1200*600*1800mm | 2 | 台 | 1.容量 720L； 2.功率 4.4KW/220V； 3.消毒温度 20℃~125℃; 4.热风循环消毒方式内部消毒温度更均匀 ，温控器和超温熔断 器双重保护，防止过热和过载 ，安全可靠。
7 | 四门碗柜 | ≥1000*500*1800mm | 2 | 台 | 1.板材均选用304磨纱贴塑不锈钢板； 2.顶板、底板及层板厚度1.2mm； 3.侧板、后背板厚度1.2mm； 4.上下共4扇移门，双层门厚度1.0mm； 5.配备重力可调子弹脚。
8 | 紫外线杀菌灯 |  | 2 | 个 | 1.名称:紫外线杀菌灯 2.型号、规格:30W/h，1.6m 3.安装形式:综合考虑 4.其他:满足设计、规范及招标人使用功能要求
其它
1 | 粘捕式灭蝇灯 |  | 13 | 个 | 1.型号、规格:40W/h，2.4m 2.安装形式:综合考虑 3.其他:满足设计、规范及招标人使用功能要求
2 | 就餐区二公示栏 | ≥L3800mm | 3.8 | 米 | 采用透明亚克力材质
3 | 挡鼠板 | ≥L1500mm | 1 | 个 | 1.板材均选用304磨纱贴塑不锈钢板； 2.板材厚度1.2mm。
4 | 挡鼠板 | ≥L1200mm | 3 | 个 | 1.板材均选用304磨纱贴塑不锈钢板； 2.板材厚度1.2mm。
5 | 挡鼠板 | ≥L1000mm | 2 | 个 | 1.板材均选用304磨纱贴塑不锈钢板； 2.板材厚度1.2mm。
6 | 挡鼠板 | ≥L900mm | 3 | 个 | 1.板材均选用304磨纱贴塑不锈钢板； 2.板材厚度1.2mm。
合计
安装调 试费
总计

## 排烟及送风系统
排油烟系统
编号 | 设备名称 | 规格型号 | 数量 | 单位 | 技术参数 | 备注
1 | 高压后倾式离心风柜 | 18.5KW | 1 | 台 | 1.转速（r/min） ： 1100-1550 2.风量（m3/h） ：26950-44000 3.全压（Pa） ：1150-1730 4.电机功率(KW)： 18.5
| —风柜支架 |  | 1 | 台 | 1.选用优质50*100矩管，做封口焊接制作， 含检修平台,并做防锈，防震处理。
| —减震器 |  | 4 | 套 | 弹簧采用自然频率值设计，烤漆处理，耐候 性佳，防振效率高，底部防滑反螺栓设计， 安全性高，荷振挠度25mm，承重200Kg。
| —变频风柜控制箱 | 18.5KW | 1 | 台 | 1.采用星变频启动原理，有电流过载、缺相 、过热保护作用.
2 | 超高压静电油烟净化器 | 45000m³/h | 1 | 台 | 1.风量：45000m3/h，净化率：96.7%，易清 洗，只需取出电极总成，刮干净极板，再用 清水冲干净即可，不再需要80℃且含20%荷性 钠的强腐蚀性溶液煮洗，清洗次数减少至目 前高温煮洗1/2-1/3。
| —净化器支架 |  | 1 | 台 | 1.选用优质50*100矩管，做封口焊接制作， 含检修平台,并做防锈，防震处理。
3 | 软连接 |  | 1 | 套 | 1.采用三防布和优质角铁铆焊而成，耐酸、 耐碱、耐高温性、优异的耐天侯老化性能， 柔软且韧，并含有阻燃，可防火。 （经线1股 6丝，纬线1股5丝)。
4 | 排油烟管道 |  | 316 | ㎡ | 1.整体选用镀锌板材，风管法栏密封连接， 无缝不漏油。
| —法兰 |  | 87 | 付 | 1.采用角铁生产制作
5 | 防火阀 |  | 1 | 个 | 1.安装在排烟管路上，平时呈常开状态，火 灾时手动或电动关闭，起防火隔断作用； 2.当排烟管道内温度达到150℃时关闭，在一 定时间内能满足耐火稳定性和耐火完整性要 求，起防火隔断作用。
6 | 调风阀 |  | 1 | 个 | 1.安装在排烟管路上， 内置叶片，起到调节 风向的作用的阀门。
7 | 屋面风柜、净化器吊装 费 |  | 1 | 项
8 | 管道穿墙开洞及修复 （4个洞口） |  | 1 | 项
9 | 密封及安装辅材 |  | 1 | 套
合计

## 餐桌椅
厨房餐桌椅报价清单
编号 | 设备名称 | 规格型号 | 数量 | 单位 | 技术参数 | 参考图片
1 | 6人不锈钢分体餐桌 | 1600*600 | 102 | 套 | 餐桌：富庭橡木厚边原色封边 桌底座：不锈钢板盘； 桌面板：水曲柳面板 ; 椅子腿：金属电镀。
2 | 餐椅 | 配套餐桌 | 612 | 个
3 | 4人不锈钢分体餐桌 | 1200*600 | 16 | 套
4 | 餐椅 | 配套餐桌 | 64 | 个
合计
安装费
总计

## 智慧食堂
厨房智慧食堂报价表
序号 | 产品 | 说明 | 数量 | 单位 | 备注
1 | 进销存智能秤 | 1、智能溯源电子秤，专用于食堂环境的电子秤，提供给食堂从收货、验 收， 出库，对账、结账全流程的信息化解决方案； 2、通过大数据分析为餐饮提供精准 采购计划、 降低食材损耗、智能设备 验收、数据回传实现全程规范化交易； 3、芯片型号:rk3566_pm340 4、CPU核心数:4 x unknown 5、安卓版本号:11(32位) 6、系统版本号:20240620.212822 release-keys 7、RAM运行内存:2 GB 8、ROM存储器:6 GB 9、屏幕分辨率 :1920x1080 10、WIFI、蓝牙、 以太网、4G(选配) 11、最大300公斤/分度50克 12、58mm普通标签打印机(选配) 13、AI算法识别（核心参数） 、人脸 14、390*490mm 15、390*660*1150mm 16、 内嵌智慧食堂采购系统，提供入库核验，拍照留档， 出库核验，拍照 留档； | 1 | 台 | Aclas顶尖智能AI识别触摸标签秤
2 | 人脸识别消费机 | 处理器：八核高性能处理器 操作系统：Android 存储器：2GBRAM+16GBROM 显示屏：主屏7 ”IPS.600x1024； 副屏4.0 ”IPS,480x800 无线通讯wi-fi+4G 支持蓝牙2.1+EDR/3.0/4.0LE/4.2BLE 3D结构光摄像头 识读距离:0~6cm； 外部接口1xRJ45100M网口； 1xDC-IN电源接口；2xUSBTypeA口； 1xMicroUSB调试口 防护等级V0防火等级设计； IP55防水等级 含面容库及支付软件 | 2 | 台
3 | 校园消费管理系统 | 软件参数描述： 1. 系统支持笔笔代扣、小程序预订餐、包餐批扣三种模式供学校按需选 择，其中笔笔代扣模式需支持使用支付宝或者微信支付自由选择，小程序 预订餐需支持申请退餐后费用原路退回，包餐批扣模式需要支持使用设备 打卡未就餐人员信息或者使用支付宝微信小程序提交就餐数据，方便教师 自由选择，快速、简单完成就餐信息上报； 2. 使用消费机的学校，需支持同一个学校下的不同设备支持根据消费场景 需求，灵活配置交易模式， 既能异步交易先享后付，也能同步交易实时扣 款； 3. 设备支持启动应急收银模式，在应急收银模式下可正常收款、存储流水 、上送订单、完成扣款； 4. 支持设备维度自由配置支付方式，包含刷脸、刷实体卡、刷付款码； 5. 支持通过食堂刷脸终端管理个人校园账户信息，平替原来的自助设备， 功能包含查账、 圈存、充值水电账户余额、修改个人账户密码等； 6. 用户使用支付宝微信原生付款码也能知道实名信息，订单可以匹配到用 户； 7. 设备支持防误刷、防盗刷，能控制短时间内的重复交易； 8. 设备支持输入金额收款和使用菜单收款灵活切换； 9. 设备可兼容存量校园卡，支持给存量卡圈存； 10. 系统内的电子校园卡账户个数不受限； 11. 支持组合支付，一笔组合支付的订单可加入组合支付的扣款账户个数 不少于4个； 12. 系统支持配置先享后付可消费笔数，默认1笔，最多可以配置为10笔； 13. 系统支持自定义对账单，组织/部门、商户、 门店、终端、分组、角色 、用户，能够以系统账户维度进行自由配置； 14. 系统支持按人员分组进行分账，校内人员公用一台设备，初中进初中 收款账户，高中进高中收款账户。 | 1 | 套
4 | 交换机 | 1、 16口全光网、POE供电 | 1 | 台
5 | 网线 | 交换容量33Gbps、包转发率： 126Mpps | 400 | 米
6 | 综合施工费 | 拆机、装机、布线、理线、设类接入、调试 | 1 | 批
合计

## 4D标识
4D厨房物料类产品报价单
4D厨房瓷砖规划
序号 | 品名型号 | 规格尺寸 | 数量 | 单 位 | 照片 | 参数 | 备注
5 | 设备定位线 | 600*48mm（用于设备划分去的围角线） | 400 | 米
6 | 箭头小瓷砖 | 300*300mm（仅限白色箭头及拐 角搭配白色地砖使用） | 500 | 米 |  | 仅限白色
9 | 4D走向箭头定制 | 300*300和600*600砖一个型号 尺寸260*150 | 160 | 米 |  | 品牌腰线
10 | 广西白大理石 | 300*600*18厚 | 160 | 米 |  | 品牌腰线
4D厨房标识卡的应用
序号 | 品名型号 | 规格尺寸 | 数量 | 单 位 | 照片 | 参数 | 备注
1 | 卡槽卡片一套 | 见图 | 200 | 套 |  | 定制产品
2 | 4色拐角 | 见图 | 200 | 套 |  | 铝制3M胶
3 | 分割角线 | 见图 | 200 | 套 |  | 铝制3M胶
4 | 立式冰箱管理卡 | 见图 | 20 | 套 |  | 定制产品
5 | 管理卡合集 | 见图 | 20 | 套 |  | 定制产品
6 | 亚克力制度+流程合集 | 45*70cm | 30 | 套 |  | 定制产品
7 | 放置处合集，水池，餐车，热炒区等 | 整套项目定制 | 50 | 套 |  | 定制产品
8 | 员工健康证存放处 | 45*70cm | 1 | 个 |  | 定制产品 | 满足10人低于30人后厨人员的使用
9 | 岗位职责/ 责任指导书 | 150*90cm | 2 | 个 |  | 定制产品
合计

## 厨杂
厨房小件报价清单
序号 | 名称 | 规格和型号 | 数量 | 单位 | 备注
1 | 全钢桶 | 50cm | 5 | 个
2 | 全钢盆 | 40cm | 20 | 个
3 | 全钢盆 | 80cm | 20 | 个
4 | 米饭盘 |  | 50 | 个
5 | 馍盘 | 加厚 | 50 | 个
6 | 长把笊篱 | 盘丝 | 3 | 把
7 | 中把笊篱 | 网格 | 3 | 把
8 | 砍刀 | 2 号刀 | 4 | 把
9 | 片刀 | 1 号刀 | 8 | 把
10 | 水瓢 | 特厚 5 斤 | 5 | 个
11 | 笊篱 | 竹把 | 5 | 个
12 | 竹锅刷 | 宽 | 10 | 个
13 | 地刷 | 一米 | 2 | 个
14 | 保鲜盒 | 加厚 | 40 | 个
15 | 保鲜箱 | 加厚 | 40 | 个
16 | 笼布 | 加厚 | 50 | 米
17 | 密漏 | 不锈钢 | 10 | 个
18 | 炒菜铲 | 木把 | 10 | 个
19 | 炒菜勺 | 木把 | 10 | 个
20 | 夹子 | 长把 | 8 | 个
21 | 拖把 | 木把 | 10 | 个
22 | 菜墩 | PE 材料 | 10 | 个
23 | 多用刮皮刀 | 不锈钢 | 20 | 把
24 | 大油石 | 超细 | 4 | 个
25 | 剪刀 | 不锈钢 | 3 | 把
26 | 油漏 | 加厚 | 8 | 把
27 | 中长木把漏 丝 | 木把 | 8 | 把
28 | 杆杖 | 1m | 3 | 根
29 | 杆杖 | 30cm | 10 | 根
30 | 2 号菜筐 | 53.5*38*28 | 10 | 个
31 | 3 号菜筐 | 48.5*35*25.5 | 10 | 个
32 | 大灰刀 | 木柄 | 5 | 把
33 | 小灰刀 | 木柄 | 3 | 把
34 | 油鼓 | 304/9 寸 | 8 | 个
35 | 调料罐 | 标准型 | 20 | 个
36 | 调料勺 |  | 20 | 个
37 | 汤勺 | 加厚 | 20 | 个
38 | 马勺 | 加厚 | 5 | 个
39 | 米饭铲 | 精品钢柄 | 10 | 个
40 | 打菜勺 | 精品钢柄 | 20 | 个
41 | 单环提桶 | 手提 | 16 | 个
42 | 长柄水勺 | 16CM | 8 | 个
43 | 骨板 | 木质 | 10 | 个
44 | 案刷 | 环保 PP | 10 | 个
45 | 炒锅 | 配炒灶 | 6 | 个
46 | 全钢盆 | 60CM | 10 | 个
47 | 长筷子 |  | 4 | 双
48 | 筷子 |  | 700 | 双
49 | 台秤 | 5KG | 1 | 台
50 | 套扫 | 组合套装 | 2 | 个
51 | 手推式收残车 |  | 1 | 个
52 | 榨水车 |  | 2 | 个
53 | 连柄勺 | 10 寸 | 3 | 把
54 | 排拖 | 90 | 2 | 把
55 | 大锅 | 1 米 | 3 | 个
56 | 垃圾桶 | 绿色120L | 5 | 个
57 | 垃圾桶 | 1黑色20L | 2 | 个
58 | 大方铲 | 加厚 | 4 | 把
59 | 皮围裙 |  | 10 | 套
60 | 厨师服 |  | 20 | 套
61 | 雨鞋 |  | 20 | 套
62 | 汤碗 | 双层不锈钢 | 700 | 个
63 | 面碗 | 双层不锈钢 | 700 | 个
64 | 汤勺 | 不锈钢 | 700 | 个
65 | 快餐盘 | 四格不锈钢 | 700 | 个
66 | 透明餐饮口罩 | 50只/盒 | 20 | 盒
67 | 酱壶 |  | 10 | 个
68 | 盐盒 |  | 10 | 个 | 八种调料盒
69 | 白毛巾 |  | 50 | 个
70 | 笼布 |  | 80 | 米
71 | 保温被 | 80*60 | 20 | 个
72 | 灭火毯 | L1000 | 5 | 条
73 | 保鲜膜 | 45 300码 | 10 | 箱
74 | 大垃圾袋 |  | 500 | 只
75 | 橡胶皮手套 |  | 20 | 双
76 | 高压锅 |  | 2 | 个 | 40升
77 | 微波炉 |  | 1 | 个
78 | 肉勾 |  | 5 | 个
79 | 绞蒜器 | 3升304全钢 | 4 | 个
80 | 纸帽子 |  | 100 | 个
81 | 一次性防尘 帽 | 100只/盒 | 20 | 盒
82 | 一次性鞋套 | 100只/盒 | 10 | 包
83 | 一次性手套 | 塑料100只/盒 | 10 | 包
84 | 一次性手套 | 乳胶100只/盒 | 10 | 包
85 | 普通围裙 |  | 20 | 个
86 | 钢丝球 | 一包20个 | 20 | 包
87 | 厨房线手套 |  | 15 | 双
88 | 不锈钢打蛋器 | 14寸 | 5 | 个
89 | 壁挂式抽纸盒 |  | 2 | 个
90 | 卷纸 | 700g | 10 | 卷
91 | 其他增补项 |  | 1 | 项
合计