## Sheet1
分部分项工程项目清单计价表
工程名称 ：土建工程 专业/标段 ：房屋建筑与装饰工程 第 1 页 共 2 页
序号 | 项目编码 |  |  | 项目名称 | 项目特征描述 |  | 计量 单位 |  | 工程数量 |  |  | 金 额（元）
[12 empty] | 综合单价 |  |  | 合 价
1 | 010605002001 |  |  | 压型钢板墙板 | [项目特征] 1.钢材品种、规格 :A级金属复合夹芯 板 2.9.5mm厚 双层石 膏板 [工作内容] 1.制作 2.运输 3.安装 4.刷抽漆 |  | m2 |  | 131.45 | 131.45 | 131.45
2 | 010605001001 |  |  | 钢板楼板 | [项目特征] 1.钢材品种、规格 :金属耐火阻燃夹 芯板（A级耐火等 级） [工作内容] 1.制作 2.运输 3.安装 4.刷抽漆 |  | m2 |  | 52.5 | 52.5 | 52.5
3 | 010902001001 |  |  | 屋面卷材防水 | [项目特征] 1 、选用高聚物改 性沥青防水卷材一 道 2 、合成高分子防 水卷材一道 [工作内容] 1.基层处理 2.刷底油 3.铺防水卷材 4.搭接接缝处理、 封边、收口 |  | m2 |  | 52.5 | 52.5 | 52.5
4 | 010802004001 |  |  | 钢质防火门 | [项目特征] 1. 门类型:FM甲092 1 2.框材质、外围尺 寸 : 1100*2100 [工作内容] 1. 门（含框）安装 2.玻璃安装 3.五金安装 4.嵌缝打胶 5.刷防护材料 |  | m2 |  | 11.55 | 11.55 | 11.55
分部分项工程项目清单计价表
工程名称 ：土建工程 专业/标段 ：房屋建筑与装饰工程 第 2 页 共 2 页
序号 | 项目编码 |  |  | 项目名称 | 项目特征描述 |  | 计量 单位 |  | 工程数量 |  |  | 金 额（元）
[12 empty] | 综合单价 |  |  | 合 价
5 | 01B001 |  |  | 拆除门洞及恢复 | [项目特征] 1.拆除装饰面、拆 除控制线路、拆除 旧排烟口阀体、洞 口扩孔、安装新阀 体、风阀四周密封 封堵、接线调试、 装饰面恢复 [工作内容] 1.拆除 2.垃圾外运 |  | 个 |  | 54 | 54 | 54
合 计
措施项目清单计价表
工程名称 ：土建工程 专业/标段 ：房屋建筑与装饰工程 第 1 页 共 1 页
序号 | 项目编码 |  |  | 项目名称 | 项目特征或工作内容 |  | 计量单位 |  | 工程 数量 |  |  | 金 额（元）
[12 empty] | 综合单价 |  |  | 合 价
通用措施
1 | 011801001001 |  |  | 安全文明施工措施费 |  |  | 项 |  | 1
2 | 011801004001 |  |  | 冬雨季施工增加费 |  |  | 项 |  | 1
3 | 011801003001 |  |  | 夜间施工增加费 |  |  | 项 |  | 1
4 | 011801002001 |  |  | 二次搬运费 |  |  | 项 |  | 1
5 | 011801005001 |  |  | 测量放线定位复测费 |  |  | 项 |  | 1
二 |  |  |  | 专业措施
合 计
其他项目清单计价表
工程名称 ：土建工程 专业/标段 ：房屋建筑与装饰工程 第 1 页 共 1 页
序号 |  | 项目名称 |  |  |  | 计量单位 |  | 工程数量 |  |  | 金 额 （元）
[11 empty] | 综合单价 |  |  | 合价
1 |  | 暂列金额
1.1
2 |  | 专业工程暂估价
2.1
3 |  | 计日工
3.1
3.2
3.3
4 |  | 总承包服务费
4.1 |  | 发包人供应材料保管费
4.2 |  | 发包人发包专业工程管理服务费_协调与 管理
4.3 |  | 发包人发包专业工程管理服务费_协调、 管理并提供配合服务
5 |  | 合同中约定的其他项目
5.1 |  | 优质工程增加费
5.2 |  | 智慧工地增加费
合 计
注 ： 1 表中“合同中约定的其他项目 ”适用于期中支付和工程结算时填写；
2 其中采用费率计价方式的，取费基数填写到“工程数量 ”列 ，费率填写到“综合单价 ”列 ；采用总价计价方式的可 只填写“合价 ”列数值。
分部分项工程项目清单计价表
工程名称 ：通风空调工程 专业/标段 ：通用安装工程 第 1 页 共 10 页
序号 | 项目编码 |  |  | 项目名称 | 项目特征描述 |  | 计量 单位 |  | 工程数量 |  |  | 金 额（元）
[12 empty] | 综合单价 |  |  | 合 价
新做
1 | 030701003001 |  |  | 通风机 | [项目特征] 1.名称:斜流风机 №11.2 风量:11000m³/h 全压 :240Pa [工作内容] 1.安装 |  | 台 |  | 2 | 2
2 | 030701003002 |  |  | 通风机 | [项目特征] 1.名称:轴流风机 №18 风量:68409m³/h 全压 :513Pa [工作内容] 1.安装 |  | 台 |  | 1 | 1
3 | 030701003003 |  |  | 通风机 | [项目特征] 1.名称:轴流风机 №11.2 风量:34945m³/h 全压:407Pa [工作内容] 1.安装 |  | 台 |  | 1 | 1
4 | 030701003004 |  |  | 通风机 | [项目特征] 1.名称:轴流风机 №20 风量:128400m³/h 全压:913Pa [工作内容] 1.安装 |  | 台 |  | 1 | 1
5 | 030701003005 |  |  | 通风机 | [项目特征] 1.名称:轴流风机 №10 风量:22439m³/h 全压 :324Pa [工作内容] 1.安装 |  | 台 |  | 4 | 4
6 | 030701003006 |  |  | 通风机 | [项目特征] 1.名称:轴流风机 №11.2 风量:23000m³/h 全压:410Pa [工作内容] 1.安装 |  | 台 |  | 2 | 2
分部分项工程项目清单计价表
工程名称 ：通风空调工程 专业/标段 ：通用安装工程 第 2 页 共 10 页
序号 | 项目编码 |  |  | 项目名称 | 项目特征描述 |  | 计量 单位 |  | 工程数量 |  |  | 金 额（元）
[12 empty] | 综合单价 |  |  | 合 价
7 | 030703013001 |  |  | 设备支吊架 | [项目特征] 1.名称:设备支架 2.材质 、 规格: 除 锈后 ，刷防锈漆两 遍调和漆两遍 [工作内容] 1.制作 2.安装 |  | Kg |  | 220 | 220
8 | 030702001001 |  |  | 碳钢通风管道 | [项目特征] 1.名称:镀锌钢板 2. 形状:矩形 3.规格:2000以内 4.板材厚度 : δ0.5 [工作内容] 1.风管、管件、法 兰、零件、支吊架 制作、安装 2.配合预留孔洞 |  | m2 |  | 5.67 | 5.67
9 | 030702001002 |  |  | 碳钢通风管道 | [项目特征] 1.名称:镀锌钢板 2. 形状:矩形 3.规格:2000以内 4.板材厚度 : δ0.7 5 [工作内容] 1.风管、管件、法 兰、零件、支吊架 制作、安装 2.配合预留孔洞 |  | m2 |  | 11.08 | 11.08
10 | 030702001003 |  |  | 碳钢通风管道 | [项目特征] 1.名称:镀锌钢板 2. 形状:矩形 3.规格:4000以内 4.板材厚度 : δ0.7 5 [工作内容] 1.风管、管件、法 兰、零件、支吊架 制作、安装 2.配合预留孔洞 |  | m2 |  | 372.66 | 372.66
分部分项工程项目清单计价表
工程名称 ：通风空调工程 专业/标段 ：通用安装工程 第 3 页 共 10 页
序号 | 项目编码 |  |  | 项目名称 | 项目特征描述 |  | 计量 单位 |  | 工程数量 |  |  | 金 额（元）
[12 empty] | 综合单价 |  |  | 合 价
11 | 030702001004 |  |  | 碳钢通风管道 | [项目特征] 1.名称:镀锌钢板 2. 形状:矩形 3.规格:4000以内 4.板材厚度 : δ 1.2 [工作内容] 1.风管、管件、法 兰、零件、支吊架 制作、安装 2.配合预留孔洞 |  | m2 |  | 528.3 | 528.3
12 | 030703013002 |  |  | 设备支吊架 | [项目特征] 1.名称:风管支架 2.材质 、 规格: 除 锈后,刷防锈底漆 与调和漆各二遍 [工作内容] 1.制作 2.安装 |  | Kg |  | 663.83 | 663.83
13 | 030703001001 |  |  | 风阀 | [项目特征] 1.名称:280℃防火 阀 2.规格 : 1000*630 [工作内容] 1.安装 |  | 个 |  | 2 | 2
14 | 030703001002 |  |  | 风阀 | [项目特征] 1.名称:280℃防火 阀 2.规格 :2000*600 [工作内容] 1.安装 |  | 个 |  | 2 | 2
15 | 030703001003 |  |  | 风阀 | [项目特征] 1.名称:280℃防火 阀 2.规格:800*400 [工作内容] 1.安装 |  | 个 |  | 2 | 2
16 | 030703001004 |  |  | 风阀 | [项目特征] 1.名称:280℃防火 阀 2.规格 :2000*800 [工作内容] 1.安装 |  | 个 |  | 2 | 2
分部分项工程项目清单计价表
工程名称 ：通风空调工程 专业/标段 ：通用安装工程 第 4 页 共 10 页
序号 | 项目编码 |  |  | 项目名称 | 项目特征描述 |  | 计量 单位 |  | 工程数量 |  |  | 金 额（元）
[12 empty] | 综合单价 |  |  | 合 价
17 | 030703001005 |  |  | 风阀 | [项目特征] 1.名称:280℃防火 阀 2.规格:800*800 [工作内容] 1.安装 |  | 个 |  | 4 | 4
18 | 030703001006 |  |  | 风阀 | [项目特征] 1.名称:280℃防火 阀 2.规格:800*900 [工作内容] 1.安装 |  | 个 |  | 2 | 2
19 | 030703013003 |  |  | 设备支吊架 | [项目特征] 1.名称:风阀支架 2.材质 、 规格: 除 锈后,刷防锈底漆 与调和漆各二遍 [工作内容] 1.制作 2.安装 |  | Kg |  | 70 | 70
20 | 030703003001 |  |  | 风口、散流器 | [项目特征] 1.名称:多叶（防 火）排烟口风量 : 1 5000m³/h 风速8. 68m/s 2.规格:800*500 [工作内容] 1.安装 |  | 个 |  | 7 | 7
21 | 030703003002 |  |  | 风口、散流器 | [项目特征] 1.名称:侧排烟口 风量:15000m³/h 风速8.68m/s 2.规格 : 1200*500 [工作内容] 1.安装 |  | 个 |  | 11 | 11
22 | 030703003003 |  |  | 风口、散流器 | [项目特征] 1.名称:侧墙式排 烟口 2.规格:845*845 [工作内容] 1.安装 |  | 个 |  | 24 | 24
23 | 030703003004 |  |  | 风口、散流器 | [项目特征] 1.名称:侧墙式排 烟口 2.规格:650*1000 [工作内容] 1.安装 |  | 个 |  | 8 | 8
分部分项工程项目清单计价表
工程名称 ：通风空调工程 专业/标段 ：通用安装工程 第 5 页 共 10 页
序号 | 项目编码 |  |  | 项目名称 | 项目特征描述 |  | 计量 单位 |  | 工程数量 |  |  | 金 额（元）
[12 empty] | 综合单价 |  |  | 合 价
24 | 030703003005 |  |  | 风口、散流器 | [项目特征] 1.名称:单层百叶 风口 2.规格 : 1000*100 0 [工作内容] 1.安装 |  | 个 |  | 4 | 4
25 | 030703003006 |  |  | 风口、散流器 | [项目特征] 1.名称:双层百叶 风口 2.规格 : 1000*400 [工作内容] 1.安装 |  | 个 |  | 3 | 3
26 | 030703003007 |  |  | 风口、散流器 | [项目特征] 1.名称:方形散流 器 2.规格 : 180*180 [工作内容] 1.安装 |  | 个 |  | 3 | 3
27 | 030703003008 |  |  | 风口、散流器 | [项目特征] 1.名称:方形散流 器 2.规格 :240*240 [工作内容] 1.安装 |  | 个 |  | 3 | 3
28 | 030703001007 |  |  | 风阀 | [项目特征] 1.名称: 防火防烟 调节阀 2.规格 : 1000*800 [工作内容] 1.安装 |  | 个 |  | 1 | 1
29 | 030503006001 |  |  | 电动调节阀执行机构 | [项目特征] 1.名称:排烟口手 动执行机构 [工作内容] 1.安装 2.接线 3.绝缘测试 |  | 个 |  | 48 | 48
分部分项工程项目清单计价表
工程名称 ：通风空调工程 专业/标段 ：通用安装工程 第 6 页 共 10 页
序号 | 项目编码 |  |  | 项目名称 | 项目特征描述 |  | 计量 单位 |  | 工程数量 |  |  | 金 额（元）
[12 empty] | 综合单价 |  |  | 合 价
30 | 03B001 |  |  | 钢板风管防火包覆 | [项目特征] 1.30mm厚复合铝箔 封装的耐火纤维针 刺卷毯(密度为96k g/m) 2.钢板风管法兰或 外加固框 3.参见(22K311) 《防排烟系统设备 及部件选用与安装 》第86-87页 [工作内容] 1.安装 |  | m2 |  | 917.71 | 917.71
31 | 030705001001 |  |  | 通风空调工程检测、调试 | [项目特征] 1.风系统功能调试 :通风工程系统调 试 [工作内容] 1.风量测定 2.风压测定 3.温度测定 4.各系统风口、 阀 门调整 5.风管检测、漏风 测试 |  | 系统 |  | 1 | 1
拆除
32 | 030701003007 |  |  | 通风机 | [项目特征] 1.名称:斜流风机 №11.2 风量:11000m³/h 全压 :240Pa [工作内容] 1.拆除 |  | 台 |  | 2 | 2
33 | 030701003008 |  |  | 通风机 | [项目特征] 1.名称:轴流风机 №18 风量:68409m³/h 全压 :513Pa [工作内容] 1.拆除 |  | 台 |  | 1 | 1
34 | 030701003009 |  |  | 通风机 | [项目特征] 1.名称:轴流风机 №11.2 风量:34945m³/h 全压:407Pa [工作内容] 1.拆除 |  | 台 |  | 1 | 1
分部分项工程项目清单计价表
工程名称 ：通风空调工程 专业/标段 ：通用安装工程 第 7 页 共 10 页
序号 | 项目编码 |  |  | 项目名称 | 项目特征描述 |  | 计量 单位 |  | 工程数量 |  |  | 金 额（元）
[12 empty] | 综合单价 |  |  | 合 价
35 | 030701003010 |  |  | 通风机 | [项目特征] 1.名称:轴流风机 №20 风量:128400m³/h 全压:913Pa [工作内容] 1.拆除 |  | 台 |  | 1 | 1
36 | 030701003011 |  |  | 通风机 | [项目特征] 1.名称:轴流风机 №10 风量:22439m³/h 全压 :324Pa [工作内容] 1.拆除 |  | 台 |  | 4 | 4
37 | 030701003012 |  |  | 通风机 | [项目特征] 1.名称:轴流风机 №11.2 风量:23000m³/h 全压:410Pa [工作内容] 1.拆除 |  | 台 |  | 2 | 2
38 | 030703013004 |  |  | 设备支吊架 | [项目特征] 1.名称:设备支架 2.材质 、 规格: 除 锈后 ，刷防锈漆两 遍调和漆两遍 [工作内容] 1.拆除 |  | Kg |  | 220 | 220
39 | 030702001005 |  |  | 碳钢通风管道 | [项目特征] 1.名称:镀锌钢板 2. 形状:矩形 3.规格:2000以内 4.板材厚度 : δ0.5 [工作内容] 1.拆除 |  | m2 |  | 5.67 | 5.67
40 | 030702001006 |  |  | 碳钢通风管道 | [项目特征] 1.名称:镀锌钢板 2. 形状:矩形 3.规格:2000以内 4.板材厚度 : δ0.7 5 [ ] |  | m2 |  | 11.08 | 11.08
分部分项工程项目清单计价表
工程名称 ：通风空调工程 专业/标段 ：通用安装工程 第 8 页 共 10 页
序号 | 项目编码 |  |  | 项目名称 | 项目特征描述 |  | 计量 单位 |  | 工程数量 |  |  | 金 额（元）
[12 empty] | 综合单价 |  |  | 合 价
41 | 030702001007 |  |  | 碳钢通风管道 | [项目特征] 1.名称:镀锌钢板 2. 形状:矩形 3.规格:4000以内 4.板材厚度 : δ0.7 5 [工作内容] 1.拆除 |  | m2 |  | 372.66 | 372.66
42 | 030702001008 |  |  | 碳钢通风管道 | [项目特征] 1.名称:镀锌钢板 2. 形状:矩形 3.规格:4000以内 4.板材厚度 : δ 1.2 [工作内容] 1.拆除 |  | m2 |  | 528.3 | 528.3
43 | 030703013005 |  |  | 设备支吊架 | [项目特征] 1.名称:风管支架 2.材质 、 规格: 除 锈后,刷防锈底漆 与调和漆各二遍 [工作内容] 1.拆除 |  | Kg |  | 663.83 | 663.83
44 | 030703001008 |  |  | 风阀 | [项目特征] 1.名称:280℃防火 阀 2.规格 : 1000*630 [工作内容] 1.拆除 |  | 个 |  | 2 | 2
45 | 030703001009 |  |  | 风阀 | [项目特征] 1.名称:280℃防火 阀 2.规格 :2000*600 [工作内容] 1.拆除 |  | 个 |  | 2 | 2
46 | 030703001010 |  |  | 风阀 | [项目特征] 1.名称:280℃防火 阀 2.规格:800*400 [工作内容] 1.拆除 |  | 个 |  | 2 | 2
47 | 030703001011 |  |  | 风阀 | [项目特征] 1.名称:280℃防火 阀 2.规格 :2000*800 [工作内容] 1.拆除 |  | 个 |  | 2 | 2
分部分项工程项目清单计价表
工程名称 ：通风空调工程 专业/标段 ：通用安装工程 第 9 页 共 10 页
序号 | 项目编码 |  |  | 项目名称 | 项目特征描述 |  | 计量 单位 |  | 工程数量 |  |  | 金 额（元）
[12 empty] | 综合单价 |  |  | 合 价
48 | 030703001012 |  |  | 风阀 | [项目特征] 1.名称:280℃防火 阀 2.规格:800*800 [工作内容] 1.拆除 |  | 个 |  | 4 | 4
49 | 030703001013 |  |  | 风阀 | [项目特征] 1.名称:280℃防火 阀 2.规格:800*900 [工作内容] 1.拆除 |  | 个 |  | 2 | 2
50 | 030703013006 |  |  | 设备支吊架 | [项目特征] 1.名称:风阀支架 2.材质 、 规格: 除 锈后,刷防锈底漆 与调和漆各二遍 [工作内容] 1.拆除 |  | Kg |  | 70 | 70
51 | 030703003009 |  |  | 风口、散流器 | [项目特征] 1.名称:多叶（防 火）排烟口风量 : 1 5000m³/h 风速8. 68m/s 2.规格:800*500 [工作内容] 1.拆除 |  | 个 |  | 7 | 7
52 | 030703003010 |  |  | 风口、散流器 | [项目特征] 1.名称:侧排烟口 风量:15000m³/h 风速8.68m/s 2.规格 : 1200*500 [工作内容] 1.拆除 |  | 个 |  | 11 | 11
53 | 030703003011 |  |  | 风口、散流器 | [项目特征] 1.名称:侧墙式排 烟口 2.规格:845*845 [工作内容] 1.拆除 |  | 个 |  | 24 | 24
54 | 030703003012 |  |  | 风口、散流器 | [项目特征] 1.名称:侧墙式排 烟口 2.规格:650*1000 [工作内容] 1.拆除 |  | 个 |  | 8 | 8
分部分项工程项目清单计价表
工程名称 ：通风空调工程 专业/标段 ：通用安装工程 | [12 empty] | 第 10 页 共 10
页
序号 | 项目编码 |  |  | 项目名称 | 项目特征描述 |  | 计量 单位 |  | 工程数量 |  |  | 金 额（元）
[12 empty] | 综合单价 |  |  | 合 价
55 | 030703003013 |  |  | 风口、散流器 | [项目特征] 1.名称:单层百叶 风口 2.规格 : 1000*100 0 [工作内容] 1.拆除 |  | 个 |  | 4 | 4
56 | 030703003014 |  |  | 风口、散流器 | [项目特征] 1.名称:双层百叶 风口 2.规格 : 1000*400 [工作内容] 1.拆除 |  | 个 |  | 3 | 3
57 | 030703003015 |  |  | 风口、散流器 | [项目特征] 1.名称:方形散流 器 2.规格 : 180*180 [工作内容] 1.拆除 |  | 个 |  | 3 | 3
58 | 030703003016 |  |  | 风口、散流器 | [项目特征] 1.名称:方形散流 器 2.规格 :240*240 [工作内容] 1.拆除 |  | 个 |  | 3 | 3
59 | 030703001014 |  |  | 风阀 | [项目特征] 1.名称: 防火防烟 调节阀 2.规格 : 1000*800 [工作内容] 1.拆除 |  | 个 |  | 1 | 1
60 | 030503006002 |  |  | 电动调节阀执行机构 | [项目特征] 1.名称:排烟口手 动执行机构 [工作内容] 1.拆除 |  | 个 |  | 48 | 48
61 | 03B002 |  |  | 垃圾外运 | [项目特征] 1.垃圾外运 [工作内容] 1.垃圾清理及外运 |  | m3 |  | 50 | 50
合 计
措施项目清单计价表
工程名称 ：通风空调工程 专业/标段 ：通用安装工程 第 1 页 共 1 页
序号 | 项目编码 |  |  | 项目名称 | 项目特征或工作内容 |  | 计量单位 |  | 工程 数量 |  |  | 金 额（元）
[12 empty] | 综合单价 |  |  | 合 价
通用措施
1 | 031401001001 |  |  | 安全文明施工措施费 |  |  | 项 |  | 1
2 | 031401004001 |  |  | 冬雨季施工增加费 |  |  | 项 |  | 1
3 | 031401003001 |  |  | 夜间施工增加费 |  |  | 项 |  | 1
4 | 031401002001 |  |  | 二次搬运费 |  |  | 项 |  | 1
5 | 031401005001 |  |  | 测量放线定位复测费 |  |  | 项 |  | 1
二 |  |  |  | 专业措施
1 | 031402001001 |  |  | 脚手架 |  |  | 项 |  | 1
合 计
其他项目清单计价表
工程名称 ：通风空调工程 专业/标段 ：通用安装工程 第 1 页 共 1 页
序号 |  | 项目名称 |  |  |  | 计量单位 |  | 工程数量 |  |  | 金 额 （元）
[11 empty] | 综合单价 |  |  | 合价
1 |  | 暂列金额
1.1
2 |  | 专业工程暂估价
2.1
3 |  | 计日工
3.1
3.2
3.3
4 |  | 总承包服务费
4.1 |  | 发包人供应材料保管费
4.2 |  | 发包人发包专业工程管理服务费_协调与 管理
4.3 |  | 发包人发包专业工程管理服务费_协调、 管理并提供配合服务
5 |  | 合同中约定的其他项目
5.1 |  | 优质工程增加费
5.2 |  | 智慧工地增加费
合 计
注 ： 1 表中“合同中约定的其他项目 ”适用于期中支付和工程结算时填写；
2 其中采用费率计价方式的，取费基数填写到“工程数量 ”列 ，费率填写到“综合单价 ”列 ；采用总价计价方式的可 只填写“合价 ”列数值。
分部分项工程项目清单计价表
工程名称 ：火灾报警工程 专业/标段 ：通用安装工程 第 1 页 共 5 页
序号 | 项目编码 |  |  | 项目名称 | 项目特征描述 |  | 计量 单位 |  | 工程数量 |  |  | 金 额（元）
[12 empty] | 综合单价 |  |  | 合 价
新做
1 | 050306004001 |  |  | 电气控制柜 | [项目特征] 1.规格 、 型号:AT- 04-BF补风风机动 力控制柜 400(高) *300(宽)*160(深 ) [工作内容] 1. 电气控制柜(箱) 安装 2.系统调试 |  | 台 |  | 1 | 1
2 | 050306004002 |  |  | 电气控制柜 | [项目特征] 1.规格、型号:QDK -XFSF-37/22排风 风机动力控制柜 4 00( 高)*300( 宽)* 160(深) [工作内容] 1. 电气控制柜(箱) 安装 2.系统调试 |  | 台 |  | 1 | 1
3 | 050306004003 |  |  | 电气控制柜 | [项目特征] 1.规格、型号:QDK -XFSF-15-S排烟 风机动力控制柜 4 00(高)*300(宽)* 160(深) [工作内容] 1. 电气控制柜(箱) 安装 2.系统调试 |  | 台 |  | 9 | 9
4 | 030412001001 |  |  | 配管 | [项目特征] 1.名称 : 电气配管 2.规格:SC20 [工作内容] 1. 电线管路敷设 2. 穿引线 3.接地 |  | m |  | 96.86 | 96.86
5 | 030412001002 |  |  | 配管 | [项目特征] 1.名称 : 电气配管 2.规格:SC25 [工作内容] 1. 电线管路敷设 2. 穿引线 3.接地 |  | m |  | 238.41 | 238.41
分部分项工程项目清单计价表
工程名称 ：火灾报警工程 专业/标段 ：通用安装工程 第 2 页 共 5 页
序号 | 项目编码 |  |  | 项目名称 | 项目特征描述 |  | 计量 单位 |  | 工程数量 |  |  | 金 额（元）
[12 empty] | 综合单价 |  |  | 合 价
6 | 030412001003 |  |  | 配管 | [项目特征] 1.名称 : 电气配管 2.规格:JDG25 [工作内容] 1. 电线管路敷设 2. 穿引线 3.接地 |  | m |  | 1023.23 | 1023.23
7 | 030412003001 |  |  | 配线 | [项目特征] 1.名称:管内穿线 2.规格:WDZN-RVS -2x 1.5 [工作内容] 1.配线 2.钢索架设（拉紧 装置安装） 3.支持体（夹板、 绝缘子、槽板）安 装 |  | m |  | 1023.23 | 1023.23
8 | 030412003002 |  |  | 配线 | [项目特征] 1.名称:管内穿线 2.规格:WDZN-BV- 2.5 [工作内容] 1.配线 2.钢索架设（拉紧 装置安装） 3.支持体（夹板、 绝缘子、槽板）安 装 |  | m |  | 1806.14 | 1806.14
9 | 030409003001 |  |  | 控制电缆 | [项目特征] 1.名称:ZBN-KVV- 450/750-2*1.5 [工作内容] 1. 电缆敷设 2. 电缆防护 |  | m |  | 1463.42 | 1463.42
10 | 030409004001 |  |  | 控制电缆头 | [项目特征] 1.名称:ZBN-KVV- 450/750-2*1.5电 缆头 [工作内容] 1.制作 2.安装 3.接地 |  | 个 |  | 26 | 26
分部分项工程项目清单计价表
工程名称 ：火灾报警工程 专业/标段 ：通用安装工程 第 3 页 共 5 页
序号 | 项目编码 |  |  | 项目名称 | 项目特征描述 |  | 计量 单位 |  | 工程数量 |  |  | 金 额（元）
[12 empty] | 综合单价 |  |  | 合 价
11 | 030409003002 |  |  | 控制电缆 | [项目特征] 1.名称:WDZN-KYJ Y-7X 1.5 [工作内容] 1. 电缆敷设 2. 电缆防护 |  | m |  | 238.41 | 238.41
12 | 030409004002 |  |  | 控制电缆头 | [项目特征] 1.名称:WDZN-KYJ Y-7X 1.5电缆头 [工作内容] 1.制作 2.安装 3.接地 |  | 个 |  | 4 | 4
13 | 030409003003 |  |  | 控制电缆 | [项目特征] 1.名称:WDZN-KYJ Y-2X 1.5 [工作内容] 1. 电缆敷设 2. 电缆防护 |  | m |  | 96.86 | 96.86
14 | 030409004003 |  |  | 控制电缆头 | [项目特征] 1.名称:WDZN-KYJ Y-2X 1.5电缆头 [工作内容] 1.制作 2.安装 3.接地 |  | 个 |  | 2 | 2
15 | 030905010001 |  |  | 消防模块 | [项目特征] 1.名称:输入模块 [工作内容] 1.安装 2.校接线 3.编码 |  | 个 |  | 58 | 58
16 | 030905010002 |  |  | 消防模块 | [项目特征] 1.名称:输入输出 模块 [工作内容] 1.安装 2.校接线 3.编码 |  | 个 |  | 60 | 60
17 | 030911001001 |  |  | 自动报警系统调试 | [项目特征] 1.名称:火灾报警 调试 [工作内容] 1.系统调试 |  | 系统 |  | 1 | 1
拆除
分部分项工程项目清单计价表
工程名称 ：火灾报警工程 专业/标段 ：通用安装工程 第 4 页 共 5 页
序号 | 项目编码 |  |  | 项目名称 | 项目特征描述 |  | 计量 单位 |  | 工程数量 |  |  | 金 额（元）
[12 empty] | 综合单价 |  |  | 合 价
18 | 050306004004 |  |  | 电气控制柜 | [项目特征] 1.规格 、 型号:AT- 04-BF补风风机动 力控制柜 400(高) *300(宽)*160(深 ) [工作内容] 1.拆除 |  | 台 |  | 1 | 1
19 | 050306004005 |  |  | 电气控制柜 | [项目特征] 1.规格、型号:QDK -XFSF-37/22排风 风机动力控制柜 4 00( 高)*300( 宽)* 160(深) [工作内容] 1.拆除 |  | 台 |  | 1 | 1
20 | 050306004006 |  |  | 电气控制柜 | [项目特征] 1.规格、型号:QDK -XFSF-15-S排烟 风机动力控制柜 4 00(高)*300(宽)* 160(深) [工作内容] 1.拆除 |  | 台 |  | 9 | 9
21 | 030412001004 |  |  | 配管 | [项目特征] 1.名称 : 电气配管 2.规格:SC20 [工作内容] 1.拆除 |  | m |  | 96.86 | 96.86
22 | 030412001005 |  |  | 配管 | [项目特征] 1.名称 : 电气配管 2.规格:SC25 [工作内容] 1.拆除 |  | m |  | 238.41 | 238.41
23 | 030412001006 |  |  | 配管 | [项目特征] 1.名称 : 电气配管 2.规格:JDG25 [工作内容] 1.拆除 |  | m |  | 1023.23 | 1023.23
24 | 030412003003 |  |  | 配线 | [项目特征] 1.名称:管内穿线 2.规格:WDZN-RVS -2x 1.5 [工作内容] 1.拆除 |  | m |  | 1023.23 | 1023.23
分部分项工程项目清单计价表
工程名称 ：火灾报警工程 专业/标段 ：通用安装工程 第 5 页 共 5 页
序号 | 项目编码 |  |  | 项目名称 | 项目特征描述 |  | 计量 单位 |  | 工程数量 |  |  | 金 额（元）
[12 empty] | 综合单价 |  |  | 合 价
25 | 030412003004 |  |  | 配线 | [项目特征] 1.名称:管内穿线 2.规格:WDZN-BV- 2.5 [工作内容] 1.拆除 |  | m |  | 1806.14 | 1806.14
26 | 030409003004 |  |  | 控制电缆 | [项目特征] 1.名称:ZBN-KVV- 450/750-2*1.5 [工作内容] 1.拆除 |  | m |  | 1463.42 | 1463.42
27 | 030409003005 |  |  | 控制电缆 | [项目特征] 1.名称:WDZN-KYJ Y-7X 1.5 [工作内容] 1.拆除 |  | m |  | 238.41 | 238.41
28 | 030409003006 |  |  | 控制电缆 | [项目特征] 1.名称:WDZN-KYJ Y-2X 1.5 [工作内容] 1.拆除 |  | m |  | 96.86 | 96.86
29 | 030905010003 |  |  | 消防模块 | [项目特征] 1.名称:输入模块 [工作内容] 1.拆除 |  | 个 |  | 58 | 58
30 | 030905010004 |  |  | 消防模块 | [项目特征] 1.名称:输入输出 模块 [工作内容] 1.拆除 |  | 个 |  | 60 | 60
31 | 03B001 |  |  | 垃圾外运 | [项目特征] 1.垃圾外运 [工作内容] 1.垃圾清理及外运 |  | m3 |  | 35 | 35
合 计
措施项目清单计价表
工程名称 ：火灾报警工程 专业/标段 ：通用安装工程 第 1 页 共 1 页
序号 | 项目编码 |  |  | 项目名称 | 项目特征或工作内容 |  | 计量单位 |  | 工程 数量 |  |  | 金 额（元）
[12 empty] | 综合单价 |  |  | 合 价
通用措施
1 | 031401001001 |  |  | 安全文明施工措施费 |  |  | 项 |  | 1
2 | 031401004001 |  |  | 冬雨季施工增加费 |  |  | 项 |  | 1
3 | 031401003001 |  |  | 夜间施工增加费 |  |  | 项 |  | 1
4 | 031401002001 |  |  | 二次搬运费 |  |  | 项 |  | 1
5 | 031401005001 |  |  | 测量放线定位复测费 |  |  | 项 |  | 1
二 |  |  |  | 专业措施
1 | 031402001001 |  |  | 脚手架 |  |  | 项 |  | 1
合 计
其他项目清单计价表
工程名称 ：火灾报警工程 专业/标段 ：通用安装工程 第 1 页 共 1 页
序号 |  | 项目名称 |  |  |  | 计量单位 |  | 工程数量 |  |  | 金 额 （元）
[11 empty] | 综合单价 |  |  | 合价
1 |  | 暂列金额
1.1
2 |  | 专业工程暂估价
2.1
3 |  | 计日工
3.1
3.2
3.3
4 |  | 总承包服务费
4.1 |  | 发包人供应材料保管费
4.2 |  | 发包人发包专业工程管理服务费_协调与 管理
4.3 |  | 发包人发包专业工程管理服务费_协调、 管理并提供配合服务
5 |  | 合同中约定的其他项目
5.1 |  | 优质工程增加费
5.2 |  | 智慧工地增加费
合 计
注： 1 表中“合同中约定的其他项目 ”适用于期中支付和工程结算时填写；
2 其中采用费率计价方式的，取费基数填写到“工程数量 ”列 ，费率填写到“综合单价 ”列；采用总价计价方式的可 只 填写“合价 ”列数值。
工程项目清单费用汇总表
工程名称:西安市中心医院-门诊楼通风改造 第 1 页 共 1 页
序号 |  |  | 项目名称 | [6 empty] | 金 额（元）
1 |  |  | 门诊楼通风改造-通风工程
2 |  |  | 门诊楼通风改造-电气工程
3 |  |  | 门诊楼通风改造-土建工程
合 计
分部分项工程项目清单计价表
工程名称： 门诊楼通风改造-通风工程 专业/标段 ：通用安装工程 第 1 页 共 2 页
序号 | 项目编码 |  |  | 项目名称 | 项目特征描述 |  | 计量 单位 |  | 工程数量 |  |  | 金 额（元）
[12 empty] | 综合单价 |  |  | 合 价
1 | 030701003001 |  |  | 通风机 | [项目特征] 1.名称:消防排烟 风机 2.型号:风量48000 m³/h 15kw [工作内容] 1.安装 |  | 台 |  | 1
2 | 030703001001 |  |  | 风阀 | [项目特征] 1.名称:排烟防火 阀280℃（含远程 就地控制按钮） 2.规格 : 1000*300 [工作内容] 1.安装 |  | 个 |  | 1
3 | 030702001001 |  |  | 碳钢通风管道 | [项目特征] 1.名称:共板法兰 风管 2.材质:镀锌钢板 3. 形状:矩形 4. 规格:长边长≤1 000mm 5.板材厚度 : 1.2mm 6.接口形式:法兰 [工作内容] 1.风管、管件、法 兰、零件、支吊架 制作、安装 2.配合预留孔洞 |  | m2 |  | 50
4 | 030703013003 |  |  | 设备支吊架 | [项目特征] 1.名称:风机减震 吊架 2.材质 、 规格:型 钢 [工作内容] 1.制作 2.安装 |  | Kg |  | 15
5 | 030703013004 |  |  | 设备支吊架 | [项目特征] 1.名称: 防火阀吊 架 2.材质 、 规格:型 钢 [工作内容] 1.制作 2.安装 |  | Kg |  | 5
分部分项工程项目清单计价表
工程名称： 门诊楼通风改造-通风工程 专业/标段 ：通用安装工程 第 2 页 共 2 页
序号 | 项目编码 |  |  | 项目名称 | 项目特征描述 |  | 计量 单位 |  | 工程数量 |  |  | 金 额（元）
[12 empty] | 综合单价 |  |  | 合 价
6 | 030703006001 |  |  | 柔性接口及伸缩节 | [项目特征] 1.名称:不燃柔性 风管软接头 [工作内容] 1.制作 2.安装 |  | m2 |  | 1.3
7 | 030705001001 |  |  | 通风空调工程检测、调试 | [项目特征] 1.风系统功能调试 :调试 [工作内容] 1.风量测定 2.风压测定 3.温度测定 4.各系统风口、 阀 门调整 5.风管检测、漏风 测试 |  | 系统 |  | 1
合 计
措施项目清单计价表
工程名称： 门诊楼通风改造-通风工程 专业/标段 ：通用安装工程 第 1 页 共 1 页
序号 | 项目编码 |  |  | 项目名称 | 项目特征或工作内容 |  | 计量单位 |  | 工程 数量 |  |  | 金 额（元）
[12 empty] | 综合单价 |  |  | 合 价
通用措施
1 | 031401001001 |  |  | 安全文明施工措施费 |  |  | 项 |  | 1
2 | 031401004001 |  |  | 冬雨季施工增加费 |  |  | 项 |  | 1
3 | 031401003001 |  |  | 夜间施工增加费 |  |  | 项 |  | 1
4 | 031401002001 |  |  | 二次搬运费 |  |  | 项 |  | 1
5 | 031401005001 |  |  | 测量放线定位复测费 |  |  | 项 |  | 1
二 |  |  |  | 专业措施
1 | 031402001001 |  |  | 脚手架 |  |  | 项 |  | 1
2 | 031402002001 |  |  | 安装与生产运行同时 进行施工增加费 |  |  | 项 |  | 1
3 | 031402003001 |  |  | 有害身体健康环境中 施工增加费 |  |  | 项 |  | 1
合 计
其他项目清单计价表
工程名称： 门诊楼通风改造-通风工程 专业/标段 ：通用安装工程 第 1 页 共 1 页
序号 |  | 项目名称 |  |  |  | 计量单位 |  | 工程数量 |  |  | 金 额 （元）
[11 empty] | 综合单价 |  |  | 合价
1 |  | 暂列金额
1.1
2 |  | 专业工程暂估价
2.1
3 |  | 计日工
3.1
3.2
3.3
4 |  | 总承包服务费
4.1 |  | 发包人供应材料保管费
4.2 |  | 发包人发包专业工程管理服务费_协调与 管理
4.3 |  | 发包人发包专业工程管理服务费_协调、 管理并提供配合服务
5 |  | 合同中约定的其他项目
5.1 |  | 优质工程增加费
5.2 |  | 智慧工地增加费
合 计
注 ： 1 表中“合同中约定的其他项目 ”适用于期中支付和工程结算时填写；
2 其中采用费率计价方式的，取费基数填写到“工程数量 ”列 ，费率填写到“综合单价 ”列 ；采用总价计价方式的可 只填写“合价 ”列数值。
分部分项工程项目清单计价表
工程名称： 门诊楼通风改造-电气工程 专业/标段 ：通用安装工程 第 1 页 共 2 页
序号 | 项目编码 |  |  | 项目名称 | 项目特征描述 |  | 计量 单位 |  | 工程数量 |  |  | 金 额（元）
[12 empty] | 综合单价 |  |  | 合 价
1 | 030402012001 |  |  | 成套配电箱 | [项目特征] 1.名称:风机控制 柜 [工作内容] 1.安装 2.焊、压接线端子 3.配电箱二次线连 接 4.本体接地 |  | 台 |  | 1
2 | 030402012002 |  |  | 成套配电箱 | [项目特征] 1.名称 : 电源控制 柜 [工作内容] 1.安装 2.焊、压接线端子 3.配电箱二次线连 接 4.本体接地 |  | 台 |  | 1
3 | 030402012003 |  |  | 成套配电箱 | [项目特征] 1.名称:双电源控 制柜 [工作内容] 1.安装 2.焊、压接线端子 3.配电箱二次线连 接 4.本体接地 |  | 台 |  | 1
4 | 040803001001 |  |  | 电缆 | [项目特征] 1.型号: KVV-6*1 . 5 2.敷设方式:桥架 或线槽内敷设 [工作内容] 1. 电缆敷设 2. 电缆头制作、安 装 |  | m |  | 212
5 | 030409004001 |  |  | 控制电缆头 | [项目特征] 1.名称 : 电缆头 2.规格: KVV-6*1 . 5 [工作内容] 1.制作 2.安装 3.接地 |  | 个 |  | 2
分部分项工程项目清单计价表
工程名称： 门诊楼通风改造-电气工程 专业/标段 ：通用安装工程 第 2 页 共 2 页
序号 | 项目编码 |  |  | 项目名称 | 项目特征描述 |  | 计量 单位 |  | 工程数量 |  |  | 金 额（元）
[12 empty] | 综合单价 |  |  | 合 价
6 | 040803001002 |  |  | 电缆 | [项目特征] 1.型号:YJV-3*10 +1*6 2.敷设方式:桥架 或线槽内敷设 [工作内容] 1. 电缆敷设 2. 电缆头制作、安 装 |  | m |  | 130
7 | 030409002001 |  |  | 电力电缆头 | [项目特征] 1.名称 : 电缆头 2.规格:YJV-3*10 +1*6 [工作内容] 1.制作 2.安装 3.接地 |  | 个 |  | 2
8 | 030601006001 |  |  | 显示仪表 | [项目特征] 1.名称:消防水池 远程液位显示 [工作内容] 1.安装 2.校接线 3.单体调试 4.表盘开孔 |  | 套 |  | 1
9 | 030601006002 |  |  | 显示仪表 | [项目特征] 1.名称:高位消防 水箱远程液位显示 [工作内容] 1.安装 2.校接线 3.单体调试 4.表盘开孔 |  | 套 |  | 1
10 | 030412003001 |  |  | 配线 | [项目特征] 1.名称:RVSP-2*1 . 5 2. 配线形式:管内 穿线 [工作内容] 1.配线 |  | m |  | 450
合 计
措施项目清单计价表
工程名称： 门诊楼通风改造-电气工程 专业/标段 ：通用安装工程 第 1 页 共 1 页
序号 | 项目编码 |  |  | 项目名称 | 项目特征或工作内容 |  | 计量单位 |  | 工程 数量 |  |  | 金 额（元）
[12 empty] | 综合单价 |  |  | 合 价
通用措施
1 | 031401001001 |  |  | 安全文明施工措施费 |  |  | 项 |  | 1
2 | 031401004001 |  |  | 冬雨季施工增加费 |  |  | 项 |  | 1
3 | 031401003001 |  |  | 夜间施工增加费 |  |  | 项 |  | 1
4 | 031401002001 |  |  | 二次搬运费 |  |  | 项 |  | 1
5 | 031401005001 |  |  | 测量放线定位复测费 |  |  | 项 |  | 1
二 |  |  |  | 专业措施
1 | 031402001001 |  |  | 脚手架 |  |  | 项 |  | 1
2 | 031402002001 |  |  | 安装与生产运行同时 进行施工增加费 |  |  | 项 |  | 1
3 | 031402003001 |  |  | 有害身体健康环境中 施工增加费 |  |  | 项 |  | 1
合 计
其他项目清单计价表
工程名称： 门诊楼通风改造-电气工程 专业/标段 ：通用安装工程 第 1 页 共 1 页
序号 |  | 项目名称 |  |  |  | 计量单位 |  | 工程数量 |  |  | 金 额 （元）
[11 empty] | 综合单价 |  |  | 合价
1 |  | 暂列金额
1.1
2 |  | 专业工程暂估价
2.1
3 |  | 计日工
3.1
3.2
3.3
4 |  | 总承包服务费
4.1 |  | 发包人供应材料保管费
4.2 |  | 发包人发包专业工程管理服务费_协调与 管理
4.3 |  | 发包人发包专业工程管理服务费_协调、 管理并提供配合服务
5 |  | 合同中约定的其他项目
5.1 |  | 优质工程增加费
5.2 |  | 智慧工地增加费
合 计
注 ： 1 表中“合同中约定的其他项目 ”适用于期中支付和工程结算时填写；
2 其中采用费率计价方式的，取费基数填写到“工程数量 ”列 ，费率填写到“综合单价 ”列 ；采用总价计价方式的可 只填写“合价 ”列数值。
分部分项工程项目清单计价表
工程名称： 门诊楼通风改造-土建工程 专业/标段 ：房屋建筑与装饰工程 第 1 页 共 1 页
序号 | 项目编码 |  |  | 项目名称 | 项目特征描述 |  | 计量 单位 |  | 工程数量 |  |  | 金 额（元）
[12 empty] | 综合单价 |  |  | 合 价
1 | 01B001 |  |  | 拆窗户 [项目特征] 1.拆除原有窗户 2.原有窗户尺寸： 230 0*6000 3.垃圾弃置 [工作内容] 1.整体拆除 | 1.拆除原有窗户 2.原有窗户尺寸 :2 300*6000 3.垃圾弃置 4. [工作内容] 5.整体拆除 |  | 樘 |  | 4
2 | 010807002001 |  |  | 金属防火窗 [项目特征] 1. 窗类型 : 甲级防火窗 2.洞口尺寸 :2300*600 0mm 3.材料品种 、 规格:框 料用镀锌钢 ，厚度不小 于1.5mm，玻璃A级防 火玻璃 ，耐火极限大于 1. 5小时 [工作内容] 1.制作、运输、安装 2.五金、玻璃安装 3.刷防护材料、油漆 |  |  | m2 |  | 55.2
3 | 01B002 |  |  | 机房改造 [项目特征] 1.拆除及恢复 | 1.拆除原有窗户 2.原有窗户尺寸 :2 300*6000 3.垃圾弃置 4. [工作内容] 5.整体拆除 |  | 项 |  | 1
4 | 01B003 |  |  | 零星拆除、开孔恢复等 [项目特征] 1.其他零星拆除、开孔 恢复等拆除及恢复 | 1.拆除原有窗户 2.原有窗户尺寸 :2 300*6000 3.垃圾弃置 4. [工作内容] 5.整体拆除 |  | 项 |  | 1
合 计
措施项目清单计价表
工程名称： 门诊楼通风改造-土建工程 专业/标段 ：房屋建筑与装饰工程 第 1 页 共 1 页
序号 | 项目编码 |  |  | 项目名称 | 项目特征或工作内容 |  | 计量单位 |  | 工程 数量 |  |  | 金 额（元）
[12 empty] | 综合单价 |  |  | 合 价
通用措施
1 | 011801001001 |  |  | 安全文明施工措施费 |  |  | 项 |  | 1
2 | 011801004001 |  |  | 冬雨季施工增加费 |  |  | 项 |  | 1
3 | 011801003001 |  |  | 夜间施工增加费 |  |  | 项 |  | 1
4 | 011801002001 |  |  | 二次搬运费 |  |  | 项 |  | 1
5 | 011801005001 |  |  | 测量放线定位复测费 |  |  | 项 |  | 1
二 |  |  |  | 专业措施
1
合 计
其他项目清单计价表
工程名称： 门诊楼通风改造-土建工程 专业/标段 ：房屋建筑与装饰工程 第 1 页 共 1 页
序号 |  | 项目名称 |  |  |  | 计量单位 |  | 工程数量 |  |  | 金 额 （元）
[11 empty] | 综合单价 |  |  | 合价
1 |  | 暂列金额
1.1
2 |  | 专业工程暂估价
2.1
3 |  | 计日工
3.1
3.2
3.3
4 |  | 总承包服务费
4.1 |  | 发包人供应材料保管费
4.2 |  | 发包人发包专业工程管理服务费_协调与 管理
4.3 |  | 发包人发包专业工程管理服务费_协调、 管理并提供配合服务
5 |  | 合同中约定的其他项目
5.1 |  | 优质工程增加费
5.2 |  | 智慧工地增加费
合 计
注 ： 1 表中“合同中约定的其他项目 ”适用于期中支付和工程结算时填写；
2 其中采用费率计价方式的，取费基数填写到“工程数量 ”列 ，费率填写到“综合单价 ”列 ；采用总价计价方式的可 只填写“合价 ”列数值。
工作内容
1.拆除