## 分部分项工程l量清单
分部分项工程项目清单计价表
工程名称：房屋建筑与装饰工程 |  |  | 专业/标段：房屋建筑与装饰工程
序号 | 项目编码 | 项目名称 |  | 项目特征描述 | 计量单位 | 工程数量
1 | 01B001 | 化粪池清理 |  | [项目特征] 1.化粪池清理 2.质保1年 [工作内容] 1.现场勘察、安全防护、清淤、恢复现场、清理 | m³ | 100
2 | 01B002 | 化粪池维修、疏通 |  | [项目特征] 1.化粪池维修、紧急疏通 [工作内容] 1.现场勘察、安全防护、疏通、恢复现场、清理 | 次 | 5
3 | 01B003 | 卫生间下水管道更换 |  | [项目特征] 1.卫生间下水管道更换 [工作内容] 1.拆除旧管道 2.安装新管道 | 组 | 50
4 | 01B004 | 厨房下水管道更换 |  | [项目特征] 1.厨房下水管道更换 [工作内容] 1.拆除旧管道 2.安装新管道 | 组 | 100 | ³
5 | 01B005 | 屋面防水拆除更换 |  | [项目特征] 1.屋面防水拆除更换 2.4+3厚SBS改性沥青防水卷材 [工作内容] 1.清理、拆除、垃圾清理 2.清理基层,刷基底处理剂、铺防水卷材、搭接接缝处理、封边、收口 | m² | 100
6 | 01B006 | 屋面保温拆除更换 |  | [项目特征] 1.屋面保温拆除更换 2.75厚XPS板保温 [工作内容] 1.清理、拆除、垃圾清理 2.清理基层、刷粘结材料、保温层抹压、粘贴、喷涂 | m² | 100
分部分项工程项目清单计价表
工程名称：房屋建筑与装饰工程 |  |  | 专业/标段：房屋建筑与装饰工程
序号 | 项目编码 | 项目名称 |  | 项目特征描述 | 计量单位 | 工程数量
7 | 01B007 | 绿化修枝 |  | [项目特征] 1.绿化修枝 [工作内容] 1.绿化修枝 | 次 | 8
8 | 01B008 | 消杀 |  | [项目特征] 1.小区公共区域消杀 [工作内容] 1.常规消杀 | 次 | 8
9 | 01B009 | 井盖、井圈维修 |  | [项目特征] 1.井盖、井圈维修 [工作内容] 1.检查、拆除、垃圾清理 2.修复或更换、回填加固 | 个 | 10
10 | 01B010 | 地沟下水管维修 |  | [项目特征] 1.地沟下水管维修 [工作内容] 1.拆除旧管道 2.安装新管道 | 处 | 8
11 | 01B011 | 设备层下水管维修 |  | [项目特征] 1.设备层下水管维修 [工作内容] 1.拆除旧管道 2.安装新管道 | 处 | 8
12 | 01B012 | 道闸设施维修 |  | [项目特征] 1.道闸设施维修 [工作内容] 1.外观检查、系统检测、维修 | 处 | 8
分部分项工程项目清单计价表
工程名称：房屋建筑与装饰工程 |  |  | 专业/标段：房屋建筑与装饰工程
序号 | 项目编码 | 项目名称 |  | 项目特征描述 | 计量单位 | 工程数量
13 | 01B013 | 外墙面维修 |  | [项目特征] 1.外墙面维修 2.破损墙面铲除 3.修补瓷砖 4.修补防水（涂膜防水） 5.修补保温（岩棉板） [工作内容] 1.外墙面检查、破损面拆除、垃圾清理 2.重新抹灰、防水层铺设、保温层铺贴、面层铺贴 3.含高空作业费 | m² | 100
14 | 01B014 | 室内墙面修补 |  | [项目特征] 1.室内墙面修补 2.旧墙面铲除、墙面重新粉刷 3.腻子2遍，乳胶漆2遍 [工作内容] 1.原墙面铲除、垃圾清理 2.清理基层、刮腻子、刷防护材料、油漆 | m² | 200
15 | 01B015 | 公区杂物清理 |  | [项目特征] 1.花坛、屋面、楼梯间、小区院内 [工作内容] 1.杂物清理、分类处置、现场整理与恢复 | 次 | 8
16 | 01B016 | 落水管更换 |  | [项目特征] 1.落水管更换PVC管 [工作内容] 1.旧管拆除、垃圾清理 2.排水管及配件安装、固定 | m | 100
分部分项工程项目清单计价表
工程名称：房屋建筑与装饰工程 |  |  | 专业/标段：房屋建筑与装饰工程
序号 | 项目编码 | 项目名称 |  | 项目特征描述 | 计量单位 | 工程数量
17 | 01B017 | 监控更换 |  | [项目特征] 1.监控更换 2.旧监控拆除、新监控安装 [工作内容] 1.拆卸旧监控、清理 2.安装新监控 3.调试与校准 | 个 | 8
18 | 01B018 | 补水泵、循环泵保养 |  | [项目特征] 1.补水泵、循环泵保养 [工作内容] 1.检查、保养 | 次 | 1
19 | 01B019 | 循环泵轴维修 |  | [项目特征] 1.循环泵轴维修 [工作内容] 1.故障检查、维修 | 个 | 2
20 | 01B020 | 热交换站控制柜维修 |  | [项目特征] 1.热交换站控制柜维修 [工作内容] 1.故障检查、维修 | 个 | 2
21 | 01B021 | 暖气立管抢修 |  | [项目特征] 1.暖气立管抢修 2.室内 [工作内容] 1.故障排查与定位、现场准备与安全防护、管道修复及更换、系统恢复及调试、现场清理恢复 | 处 | 20
22 | 01B022 | 暖气管抢修 |  | [项目特征] 1.暖气管抢修 2.室外地沟内 [工作内容] 1.故障排查与定位、现场准备与安全防护、管道开挖、管道修复及更换、系统恢复及调试、现场清理恢复 | 处 | 10
分部分项工程项目清单计价表
工程名称：房屋建筑与装饰工程 |  |  | 专业/标段：房屋建筑与装饰工程
序号 | 项目编码 | 项目名称 |  | 项目特征描述 | 计量单位 | 工程数量
23 | 01B023 | 暖气查漏 |  | [项目特征] 1.暖气查漏 [工作内容] 1.外观检查、压力测试、检查 | 次 | 8
24 | 01B024 | 自备锅炉保养 |  | [项目特征] 1.自备锅炉保养 [工作内容] 1.清洁、检查、保养 | 次 | 1
25 | 01B025 | 阀门保养 |  | [项目特征] 1.阀门保养 [工作内容] 1.外观清洁与检查、操作性能检查、润滑与保养 | 个 | 500
26 | 01B026 | 门窗维修 |  | [项目特征] 1.门窗维修 [工作内容] 1.故障维修、安装调试 | 樘 | 50
27 | 01B027 | 沥青路面维修 |  | [项目特征] 1.沥青路面维修 [工作内容] 1.旧路面破除、清理 2.沥青面层铺设恢复 | m² | 100
28 | 01B028 | 水泥路面维修 |  | [项目特征] 1.水泥路面维修 [工作内容] 1.旧路面破除、清理 2.水泥路面铺设恢复 | m² | 100
29 | 01B029 | 道牙维修 |  | [项目特征] 1.道牙维修 [工作内容] 1.拆除、垃圾清理 2.道牙安砌、勾缝 | m | 80
30 | 01B030 | 台阶踏步维修 |  | [项目特征] 1.台阶踏步维修 [工作内容] 1.拆除、垃圾清理 2.清理基层、找平层铺设、面层铺设 | m² | 30
分部分项工程项目清单计价表
工程名称：房屋建筑与装饰工程 |  |  | 专业/标段：房屋建筑与装饰工程
序号 | 项目编码 | 项目名称 |  | 项目特征描述 | 计量单位 | 工程数量
31 | 01B031 | 散水维修 |  | [项目特征] 1.混凝土散水维修 [工作内容] 1.基层处理 2.垫层及面层修复 3.浇筑、振捣、养护等。 | m² | 50
32 | 01B032 | 垃圾外运 |  | [项目特征] 1.垃圾清理外运 [工作内容] 1.垃圾清理、外运、消纳 | 车 | 10
合 计