## 表E.3.1 分部分项工程项目清单计价表
分部分项工程项目清单计价表
工程名称：拆除及加固工程 |  |  | 专业/标段：房屋建筑与装饰工程 |  |  |  |  | 第 1 页 共 10 页
序号 | 项目编码 | 项目名称 |  | 项目特征描述 | 计量单位 | 工程数量 | 金 额（元）
[7 empty] | 综合单价 |  | 合 价
拆除部分
1 | 011702002001 | 钢筋混凝土构件拆除 |  | [项目特征] 1.构件名称:拆除楼梯 [工作内容] 1.拆除 2.控制扬尘 3.清理 4.建渣场内运输 | m2 | 9.37
2 | 011701001001 | 砖砌体拆除 |  | [项目特征] 1.砌体材质:实心黏土砖 2.拆除砌体的截面尺寸:240mm厚 [工作内容] 1.拆除 2.控制扬尘 3.清理 4.建渣场内运输 | m3 | 21.39
3 | 011709002001 | 隔断隔墙拆除 |  | [项目特征] 1.拆除隔墙的饰面种类:铝合金隔断 [工作内容] 1.拆除 2.控制扬尘 3.清理 4.建渣场内运输 | m2 | 46.8
4 | 011710002001 | 金属门窗拆除 |  | [项目特征] 1.门窗尺寸:门1000*2100mm,窗1500*1800mm [工作内容] 1.拆除 2.控制扬尘 3.清理 4.建渣场内运输 | 樘 | 16
5 | 011710002002 | 金属窗拆除 |  | [项目特征] 1.窗16000*1800mm [工作内容] 1.拆除 2.控制扬尘 3.清理 4.建渣场内运输 | 樘 | 1
分部分项工程项目清单计价表
工程名称：拆除及加固工程 |  |  | 专业/标段：房屋建筑与装饰工程 |  |  |  |  | 第 2 页 共 10 页
序号 | 项目编码 | 项目名称 |  | 项目特征描述 | 计量单位 | 工程数量 | 金 额（元）
[7 empty] | 综合单价 |  | 合 价
6 | 011704002001 | 立面抹灰层拆除 |  | [项目特征] 1.拆除部位:内墙面 2.抹灰层种类:水泥砂浆及粉刷层 [工作内容] 1.拆除 2.控制扬尘 3.清理 4.建渣场内运输 | m2 | 796.88
7 | 011704003001 | 天棚抹灰面拆除 |  | [项目特征] 1.拆除部位:天棚 2.抹灰层种类:水泥砂浆及粉刷层 [工作内容] 1.拆除 2.控制扬尘 3.清理 4.建渣场内运输 | m2 | 218.97
8 | 011704001001 | 平面抹灰层拆除 |  | [项目特征] 1.拆除部位:拆除一二层地面面层 2.抹灰层种类:原始20mm厚1:2水泥砂浆面层 [工作内容] 1.拆除 2.控制扬尘 3.清理 4.建渣场内运输 | m2 | 218.36
9 | 011702001001 | 混凝土构件拆除 |  | [项目特征] 1.构件名称:一层地面垫层 2.拆除构件的厚度或规格尺寸:60mm厚C15混凝土垫层 3.拆除150mm厚3:7灰土 [工作内容] 1.拆除 2.控制扬尘 3.清理 4.建渣场内运输 | m2 | 105.35
分部分项工程项目清单计价表
工程名称：拆除及加固工程 |  |  | 专业/标段：房屋建筑与装饰工程 |  |  |  |  | 第 3 页 共 10 页
序号 | 项目编码 | 项目名称 |  | 项目特征描述 | 计量单位 | 工程数量 | 金 额（元）
[7 empty] | 综合单价 |  | 合 价
10 | 011705002001 | 立面块料拆除 |  | [项目特征] 1.饰面材料种类:拆除外立面原始瓷砖饰面 [工作内容] 1.拆除 2.控制扬尘 3.清理 4.建渣场内运输 | m2 | 328.28
11 | 011707001001 | 屋面面层、保温层、防水层拆除 |  | [项目特征] 1.面层种类、厚度:20mm厚水泥砂浆面层 2.防水层种类:原有防水层及找平层 3.保温层种类、厚度:80mm厚保温层 4.拆除原有找坡层 [工作内容] 1.铲除 2.控制扬尘 3.清理 4.建渣场内运输 | m2 | 153.7
12 | 011702001002 | 混凝土构件拆除 |  | [项目特征] 1.构件名称:室外200mm厚地面拆除 [工作内容] 1.拆除 2.控制扬尘 3.清理 4.建渣场内运输 | m3 | 21.6
13 | 01B001 | 垃圾外运 |  | [项目特征] 1.垃圾外运 2.清单量为实体工程量 [工作内容] 1.装载、运输、处理 | m3 | 140.45
新做部分
分部分项工程项目清单计价表
工程名称：拆除及加固工程 |  |  | 专业/标段：房屋建筑与装饰工程 |  |  |  |  | 第 4 页 共 10 页
序号 | 项目编码 | 项目名称 |  | 项目特征描述 | 计量单位 | 工程数量 | 金 额（元）
[7 empty] | 综合单价 |  | 合 价
14 | 010102001001 | 挖一般土方 |  | [项目特征] 1.房心土方开挖，深度450mm [工作内容] 1.开挖、放坡、挡土板围护 2.装车 3.场内运输 4.清底修边 5.基底普探、钎探 6.原土夯实 | m3 | 93.91
15 | 010102002001 | 挖基坑土方 |  | [项目特征] 1.开挖深度:900mm [工作内容] 1.开挖、放坡、挡土板围护 2.装车 3.场内运输 4.清底修边 5.基底普探、钎探 6.原土夯实 | m3 | 106.85
16 | 010102009001 | 灰土回填方 |  | [项目特征] 1.材料品种:400mm深3:7灰土地基处理,处理范围为基础加宽部分两侧各向外延伸2000mm [工作内容] 1.场内运输 2.回填 3.压实 | m3 | 47.47
17 | 010102009002 | 素土回填方 |  | [项目特征] 1.材料品种:素土 [工作内容] 1.场内运输 2.回填 3.压实 | m3 | 55.5
18 | 01B002 | 土方外运 |  | [项目特征] 1.余土外运 [工作内容] 1.装载、运输、处理 | m3 | 92.51
分部分项工程项目清单计价表
工程名称：拆除及加固工程 |  |  | 专业/标段：房屋建筑与装饰工程 |  |  |  |  | 第 5 页 共 10 页
序号 | 项目编码 | 项目名称 |  | 项目特征描述 | 计量单位 | 工程数量 | 金 额（元）
[7 empty] | 综合单价 |  | 合 价
19 | 010501001001 | 基础垫层 |  | [项目特征] 1.厚度:100mm 2.材料品种、强度要求、配比:C15商品混凝土 [工作内容] 1.混凝土输送、浇筑、振捣、养护 2.其他材料的现场拌和、铺设、找平、压实 | m3 | 0.98
20 | 010502001001 | 独立基础 |  | [项目特征] 1.混凝土种类:商品混凝土 2.混凝土强度等级:C30 [工作内容] 1.混凝土输送、浇筑、振捣、养护 | m3 | 1.88
21 | 010502006001 | 钢筋混凝土柱 |  | [项目特征] 1.混凝土种类:高强灌浆料 2.混凝土强度等级:C30 3.截面形式:500*600mm [工作内容] 1.混凝土输送、浇筑、振捣、养护 | m3 | 4.08
22 | 010502011001 | 钢筋混凝土梁 |  | [项目特征] 1.混凝土种类:高强灌浆料 2.混凝土强度等级:C30 [工作内容] 1.混凝土输送、浇筑、振捣、养护 | m3 | 2.04
23 | 010502013001 | 实心楼板 |  | [项目特征] 1.混凝土种类:商品混凝土 2.混凝土强度等级:C30 [工作内容] 1.混凝土输送、浇筑、振捣、养护 | m3 | 1.83
分部分项工程项目清单计价表
工程名称：拆除及加固工程 |  |  | 专业/标段：房屋建筑与装饰工程 |  |  |  |  | 第 6 页 共 10 页
序号 | 项目编码 | 项目名称 |  | 项目特征描述 | 计量单位 | 工程数量 | 金 额（元）
[7 empty] | 综合单价 |  | 合 价
24 | 011201001004 | 墙、柱面一般抹灰 |  | [项目特征] 1.基层类型、部位:砌体组合圈梁 2.各层厚度、材料种类及强度等级:100mm高延性混凝土 [工作内容] 1.清理基层 2.混凝土制作 3.分层抹灰 | m2 | 84.9
25 | 010502001002 | 混凝土灌填 |  | [项目特征] 1.混凝土种类:商品混凝土 2.混凝土强度等级:C20 [工作内容] 1.混凝土输送、浇筑、振捣、养护 | m3 | 10.47
26 | 011201001001 | 墙、柱面一般抹灰 |  | [项目特征] 1.基层类型、部位:砌体组合构造柱 2.各层厚度、材料种类及强度等级:100mm高延性混凝土 [工作内容] 1.清理基层 2.混凝土制作 3.分层抹灰 | m2 | 61.6
27 | 011201001002 | 墙、柱面一般抹灰 |  | [项目特征] 1.基层类型、部位:墙面 2.各层厚度、材料种类及强度等级:50mm高延性混凝土 [工作内容] 1.清理基层 2.混凝土制作 3.分层抹灰 | m2 | 710.45
分部分项工程项目清单计价表
工程名称：拆除及加固工程 |  |  | 专业/标段：房屋建筑与装饰工程 |  |  |  |  | 第 7 页 共 10 页
序号 | 项目编码 | 项目名称 |  | 项目特征描述 | 计量单位 | 工程数量 | 金 额（元）
[7 empty] | 综合单价 |  | 合 价
28 | 010505001001 | 垫层模板 |  | [项目特征] 1.垫层部位:基础垫层 [工作内容] 1.模板制作 2.模板及支撑安装 3.刷隔离剂 4.模板及支撑拆除 5.清理模板粘结物及模内杂物 6.模板及支撑整理、小修、堆放 | m2 | 2.53
29 | 010505002001 | 基础模板 |  | [项目特征] 1.基础类型:独立基础 [工作内容] 1.模板制作 2.模板及支撑安装 3.刷隔离剂 4.模板及支撑拆除 5.清理模板粘结物及模内杂物 6.模板及支撑整理、小修、堆放 | m2 | 6.34
30 | 010505004001 | 柱面模板 |  | [项目特征] 1.柱截面形式:500*600mm [工作内容] 1.模板制作 2.模板及支撑安装 3.刷隔离剂 4.模板及支撑拆除 5.清理模板粘结物及模内杂物 6.模板及支撑整理、小修、堆放 | m2 | 44.1
31 | 010505006001 | 梁模板 |  | [项目特征] 1.模板形式:复合模板 [工作内容] 1.模板制作 2.模板及支撑安装 3.刷隔离剂 4.模板及支撑拆除 5.清理模板粘结物及模内杂物 6.模板及支撑整理、小修、堆放 | m2 | 17.68
分部分项工程项目清单计价表
工程名称：拆除及加固工程 |  |  | 专业/标段：房屋建筑与装饰工程 |  |  |  |  | 第 8 页 共 10 页
序号 | 项目编码 | 项目名称 |  | 项目特征描述 | 计量单位 | 工程数量 | 金 额（元）
[7 empty] | 综合单价 |  | 合 价
32 | 010505007001 | 楼板、屋面板模板 |  | [项目特征] 1.模板形式:复合模板 [工作内容] 1.模板制作 2.模板及支撑安装 3.刷隔离剂 4.模板及支撑拆除 5.清理模板粘结物及模内杂物 6.模板及支撑整理、小修、堆放 | m2 | 18.33
33 | 010506012001 | 植筋穿墙 |  | [项目特征] 1.钢筋种类、规格:Φ6 [工作内容] 1.成孔 2.植筋固定 3.养护 | 个 | 924
34 | 010506012004 | 植筋穿墙 |  | [项目特征] 1.钢筋种类、规格:Φ8 [工作内容] 1.成孔 2.植筋固定 3.养护 | 个 | 4083
35 | 010506012002 | 化学植筋 |  | [项目特征] 1.钢筋种类、规格:化学锚筋Φ10 [工作内容] 1.成孔 2.植筋固定 3.养护 | 个 | 82
36 | 010506012005 | 植筋穿墙 |  | [项目特征] 1.钢筋种类、规格:Φ10 [工作内容] 1.成孔 2.植筋固定 3.养护 | 个 | 1876
37 | 010506012003 | 植筋穿墙 |  | [项目特征] 1.钢筋种类、规格:Φ12 [工作内容] 1.成孔 2.植筋固定 3.养护 | 个 | 275
分部分项工程项目清单计价表
工程名称：拆除及加固工程 |  |  | 专业/标段：房屋建筑与装饰工程 |  |  |  |  | 第 9 页 共 10 页
序号 | 项目编码 | 项目名称 |  | 项目特征描述 | 计量单位 | 工程数量 | 金 额（元）
[7 empty] | 综合单价 |  | 合 价
38 | 010506012006 | 植筋穿墙 |  | [项目特征] 1.钢筋种类、规格:Φ20 [工作内容] 1.成孔 2.植筋固定 3.养护 | 个 | 48
39 | 010506001001 | 现浇构件钢筋 |  | [项目特征] 1.钢筋种类、规格:三级钢Φ6 [工作内容] 1.钢筋制作 2.钢筋安装、固定 3.钢筋连接 | t | 0.138
40 | 010506001002 | 现浇构件钢筋 |  | [项目特征] 1.钢筋种类、规格:三级钢Φ8 [工作内容] 1.钢筋制作 2.钢筋安装、固定 3.钢筋连接 | t | 2.709
41 | 010506001003 | 现浇构件钢筋 |  | [项目特征] 1.钢筋种类、规格:三级钢Φ10 [工作内容] 1.钢筋制作 2.钢筋安装、固定 3.钢筋连接 | t | 1.152
42 | 010506001004 | 现浇构件钢筋 |  | [项目特征] 1.钢筋种类、规格:三级钢Φ12 [工作内容] 1.钢筋制作 2.钢筋安装、固定 3.钢筋连接 | t | 1.025
43 | 010506001005 | 现浇构件钢筋 |  | [项目特征] 1.钢筋种类、规格:三级钢Φ25以内 [工作内容] 1.钢筋制作 2.钢筋安装、固定 3.钢筋连接 | t | 1.588
分部分项工程项目清单计价表
工程名称：拆除及加固工程 |  |  | 专业/标段：房屋建筑与装饰工程 |  |  |  |  | 第 10 页 共 10 页
序号 | 项目编码 | 项目名称 |  | 项目特征描述 | 计量单位 | 工程数量 | 金 额（元）
[7 empty] | 综合单价 |  | 合 价
44 | 010607006001 | 钢梯 |  | [项目特征]【暂定工程量】 1.钢材品种、规格:Q235B 2.钢梯形式:15J401 A2-A3 3.具体尺寸规格，现场选型 [工作内容] 1.拼装 2.吊装就位 3.安装 4.探伤 5.补刷油漆 | t | 3
45 | 010607010001 | 零星钢构件 |  | [项目特征] 1.构件名称:钢过梁 2.钢材品种、规格:Q235B 2C10槽钢 [工作内容] 1.安装 2.探伤 3.补刷油漆 | t | 0.061
46 | 011101002001 | 混凝土楼地面 |  | [项目特征] 1.面层厚度、混凝土强度等级:200mm厚C20混凝土地面 [工作内容] 1.清理基层 2.找平层铺设 3.面层铺设 | m2 | 108
47 | 01B003 | 碳纤维加固板 |  | [项目特征] 1.碳纤维加固,聚丙烯腈基(PAN基)12K或12K以下的小丝束纤维,单层设计厚度0.167mm（单位面积质量300g/M2） [工作内容] 1.制作、运输、安装 | m2 | 630.7
合 计

## 表E.4.1 措施项目清单计价表
措施项目清单计价表
工程名称：拆除及加固工程 |  |  | 专业/标段：房屋建筑与装饰工程 |  |  |  |  | 第 1 页 共 1 页
序号 | 项目编码 | 项目名称 |  | 项目特征或工作内容 | 计量单位 | 工程 数量 | 金 额（元）
[7 empty] | 综合单价 |  | 合 价
一 |  | 通用措施
1 | 011801001001 | 安全文明施工措施费 |  |  | 项 | 1
2 | 011801004001 | 冬雨季施工增加费 |  |  | 项 | 1
3 | 011801003001 | 夜间施工增加费 |  |  | 项 | 1
4 | 011801002001 | 二次搬运费 |  |  | 项 | 1
5 | 011801005001 | 测量放线定位复测费 |  |  | 项 | 1
二 |  | 专业措施
1 | 011802001001 | 脚手架 |  | [项目特征] 1.类型:外墙脚手架 [工作内容] 1.搭设脚手架、斜道、上料平台，铺设安全网，铺（翻）脚手板，转运、改制、维修维护，拆除、堆放、整理，外运、归库等 | 项 | 1
2 | 011802001001 | 脚手架 |  | [项目特征] 1.类型:活动脚手架 [工作内容] 1.搭设脚手架、斜道、上料平台，铺设安全网，铺（翻）脚手板，转运、改制、维修维护，拆除、堆放、整理，外运、归库等 | 项 | 1
3 | 011802001001 | 脚手架 |  | [工作内容] 1.搭设脚手架、斜道、上料平台，铺设安全网，铺（翻）脚手板，转运、改制、维修维护，拆除、堆放、整理，外运、归库等 | 项 | 1
4 | 011802003001 | 垂直运输 |  | [项目特征] 1.类型:物料提升机 [工作内容] 1.垂直运输机械进出场及安拆 2.固定装置、基础制作、安装、拆除 3.行走式机械轨道的铺设、拆除、摊销 4.设备运转、使用，设备的修理、保养和维护 | 项 | 1
合 计

## 表E.5.1 其他项目清单计价表
其他项目清单计价表
工程名称：拆除及加固工程 |  | 专业/标段：房屋建筑与装饰工程 |  |  |  | 第 1 页 共 1 页
序号 | 项目名称 |  | 计量单位 | 工程数量 | 金 额 （元）
[5 empty] | 综合单价 |  | 合价
1 | 暂列金额
1.1
2 | 专业工程暂估价
2.1
3 | 计日工
3.1
3.2
3.3
4 | 总承包服务费
4.1 | 发包人供应材料保管费
4.2 | 发包人发包专业工程管理服务费_协调与管理
4.3 | 发包人发包专业工程管理服务费_协调、管理并提供配合服务
5 | 合同中约定的其他项目
5.1 | 优质工程增加费
5.2 | 智慧工地增加费
合 计
注：1 表中“合同中约定的其他项目”适用于期中支付和工程结算时填写； 2 其中采用费率计价方式的，取费基数填写到“工程数量”列，费率填写到“综合单价”列；采用总价计价方式的可 只填写“合价”列数值。