## 房建与装饰
工程量明细表（图纸外）
序号 | 项目名称 | 醒目特证描述 | 计量单位 | 工程数量
1 | 集成吊顶 | 二楼恢复集成吊顶，不含可利用材料 ，更换300*300铝扣板 | m2 | 10
2 | 边龙骨更换 | 二楼恢复顶面矿棉板所有边龙骨，烤漆面镀锌轻钢龙骨，规格：15*15mm | 米 | 210
3 | 楼梯U型钢 材收口 | 钢楼梯侧立面不锈钢收口 | 米 | 131.36
4 | 钢楼梯包立柱 | 石膏板包立柱，面层 白色乳胶漆，立柱200*200 | 米 | 80
5 | 靠窗石材地台 | 木龙骨+15mm阻燃板基层，20mm黑色大理石面层，地台尺寸：170高、宽410mm | 米 | 14.5

## 安装
工程量明细表（图纸外）
序号 | 项目名称 | 项目特证描述 | 计量单位 | 工程数量
1 | 拆除二楼新风管道 | 新风管道拆除 800*400 630*250镀锌铁皮， 厚度符合规范要求 | m2 | 180
2 | 恢复二楼新风管道 | 新风管道恢复 800*250 360*250 厚度符合规范要求 | m2 | 180
3 | 二楼新风管道改造增加 | 新风管道弯头型号改造新加 800*400 630*250 厚度符合规范要求 | m2 | 15
4 | 恢复二楼设备 | 风机盘管 2个；室内空调主机 5个 | 台 | 7
5 | 二楼空调 改造 | 7个系统新增铜管Φ32*19；Φ28*15；Φ28*12；Φ22*10；Φ15*10；Φ12*6； 每单根各10米，共120米 | 米 | 120
6 | 三楼消防改造 | 三楼东南门口 拆除与恢复 消防管道110镀锌钢管 40mm橡塑保温，玻璃丝布防潮层 | 米 | 11
7 | 三楼消防改造 | 三楼东南门口 消防管道弯头5个 | 个 | 5
8 | 三楼消防改造 | 三楼东南门口 消防管道卡箍12个 | 个 | 12
9 | 插座 | 安装空调插座 | 个 | 12
10 | 插座配线缆 | 空调插座配线：BV-3X4-PVC20 | m | 140