## Sheet1
西安市碑林区长安路街道办事处消防站配套设施搬迁项目 工程量清单
序号 | 项目名称 | 单位 | 数量 | 备注
一 | 拆除工程
1 | 断桥窗 | 樘 | 12 | 220㎡
2 | 防火门 | 套 | 16 | 1m*2m
3 | 玻璃门 | 樘 | 1 | 1m*2m
4 | 外墙装饰面板 | ㎡ | 389
5 | 房檐铝板及钢架 | ㎡ | 97
6 | 钢楼梯 | m | 16.5
7 | 广告牌 | ㎡ | 103
8 | 电动卷帘门 | ㎡ | 50
9 | 室内窗帘 | 套 | 8
10 | 室内吊顶 | ㎡ | 320
11 | 插座开关 | 个 | 106
12 | 灯具 | 套 | 60
13 | 会议室灯带 | m | 58
14 | 室内墙板 | ㎡ | 910
15 | 室内隔墙 | ㎡ | 420 | 10cm轻钢龙骨及石膏板
16 | 配电 | 套 | 2
17 | 室内空调风管机 | 组 | 10
18 | 空调主机 | 套 | 1
19 | 空调风管及线路 | m | 136
20 | 暖气片 | 组 | 20
21 | 暖气管道 | m | 170
22 | 采暖锅炉 | 套 | 1
23 | 木地板 | ㎡ | 320
24 | 混凝土楼面 | ㎡ | 420 | 10cmC25混凝土
25 | 一楼混凝土地面 | ㎡ | 204 | 30cmC30混凝土
26 | 独立基础 | 个 | 9 | C30混凝土0.6m*0.6m*1.2m
27 | 电器设备 | 套 | 15 | 洗衣机、多媒体、换气扇、热水器等
28 | 橱柜 | m | 5.2
29 | 厨房设备 | 套 | 6 | 油烟机、燃气灶等
30 | 自来水管道 | m | 75 | DN25PPR
31 | PVC排污管道 | m | 65 | DN110
32 | 卫生洁具 | 套 | 12 | 便池、蹲坑、洗脸盆等
33 | 卫生间隔断 | ㎡ | 11
34 | 家具 | 套 | 45 | 床、衣柜、货架、会议桌、餐桌、健身器等
35 | 钢构主体 | ㎡ | 320 | 一层高6.0m二层3.1三层3.1
36 | 一层地面恢复 | ㎡ | 204 | 杂土开挖60cm,黄土回填90cm，草坪覆盖
37 | 垃圾清运 | 项 | 1
二 | 新建工程
1 | 土方开挖 | m³ | 18
2 | 土方回填 | m³ | 80 | 外购黄土
3 | 基础圈梁 | m | 82 | 0.3m*0.5mC30混凝土
4 | 独立基础 | 个 | 12 | 0.6m*0.6m*1.2mC30混凝土
5 | 基础钢材 | T | 0.98 | 圈梁、独立基础、预埋钢板
6 | 混凝土地面 | ㎡ | 192 | 12m*16m*0.25mC30混凝土
7 | 一楼环氧地坪 | ㎡ | 140
8 | 排污管网 | m | 30 | 1.0m*1.2m管沟开挖回填DN300波纹管直埋
9 | 污水井 | 座 | 1 | 砖砌直径1.2m,深1.5m
10 | 自来水管道 | m | 60 | DN32PE管直埋0.5m*1.2m管沟开挖回填
11 | 电缆 | m | 65 | YJV50mm²电缆直埋0.5m*1.2m管沟开挖回填
12 | 屋面防水 | ㎡ | 140 | SBSl两道3mm+4mm+10cmC25混凝土保护层
13 | 室内插座电路2.5mm² | m | 450 | 20PVC线管+穿线
14 | 室内照明电路4.0mm² | m | 960 | 20PVC线管+穿线
15 | 地砖墙地面 | ㎡ | 67.2 | 卫生间、淋浴间、厨房
16 | 卫生间、淋浴间防水 | ㎡ | 45 | 2mm聚氨酯
三 | 拆除恢复工程（利用拆除旧材料不计主材）
1 | 断桥窗 | ㎡ | 220 | 12樘
2 | 防火门 | 套 | 16
3 | 外墙装饰面板 | ㎡ | 389
4 | 房檐铝板及钢架 | ㎡ | 97
5 | 钢楼梯 | m | 16.5
6 | 广告牌 | ㎡ | 103
7 | 电动卷帘门 | ㎡ | 50
8 | 室内窗帘 | 套 | 8
9 | 室内吊顶 | ㎡ | 320
10 | 开关插座 | 个 | 106
11 | 灯具 | 套 | 60
12 | 会议室灯带 | m | 58
13 | 室内墙板 | ㎡ | 910
14 | 室内隔墙 | ㎡ | 420 | 10cm轻钢龙骨及石膏板
15 | 配电 | 套 | 2
16 | 室内空调风管机 | 组 | 10
17 | 空调主机 | 套 | 1
18 | 空调风管及线路 | m | 136
19 | 暖气片 | 组 | 20
20 | 暖气管道 | m | 170
21 | 采暖锅炉 | 套 | 1
22 | 木地板 | ㎡ | 320
23 | 混凝土楼面 | ㎡ | 420 | 10cmC25混凝土
24 | 电器设备 | 套 | 15 | 洗衣机、多媒体、换气扇、热水器等
25 | 橱柜 | m | 5.2
26 | 厨房设备 | 套 | 6 | 油烟机、燃气灶等
27 | 自来水管道 | m | 75 | DN25 PPR
28 | PVC排污管道 | m | 65 | DN110
29 | 卫生洁具 | 套 | 12 | 便池、蹲坑、洗脸盆等
30 | 卫生间隔断 | ㎡ | 11
31 | 家具 | 套 | 45 | 床、衣柜、货架、会议桌、餐桌、健身器等
32 | 钢构主体 | ㎡ | 320 | 一层高6.0m二层3.1三层3.1
四 | 拆除损耗材料补充（主材）
1 | 墙板 | ㎡ | 330
2 | 隔墙 | ㎡ | 420 | 10cm轻钢龙骨+石膏板
3 | 吊顶 | ㎡ | 126 | 墙板材料
4 | 木地板 | ㎡ | 95
5 | 外墙装饰板 | ㎡ | 117 | 2cm聚氨酯保温一体装饰板
6 | 广告牌 | ㎡ | 55 | 铝塑板+阻燃板+钢架
7 | 110PVC管 | m | 65
8 | 暖气管道 |  |  | DN25铝塑PPR
9 | 自来水管道 |  |  | DN25PPR