## 投标工程项目总价表
工程项目总价表
合同编号：
工程名称：子午镇村安全饮水巩固提升项目 |  | 标段名称：
组号 | 项目分组名称 | 金额（元） | 备注
一 | 建筑工程
二 | 施工临时工程
水保独立投资
环保独立投资
合计（A）
保险费（B）
暂列金额（C）
招标代理费（D）
投标总报价（A）+（B）+（C）+（D）

## 投标工程量清单报价表不分组(加)
分组工程量清单报价表
合同编号：
工程名称：子午镇村安全饮水巩固提升项目 |  |  | 标段名称：
序号 | 项目名称 | 单位 | 工程数量 | 单价（元） | 合计（元） | 备注
一 | 建筑工程
1 | 配水管网及进户连接
1.1 | 人工管沟开挖 | m³ | 847.39
1.2 | 沟底原土夯实 | ㎡ | 1326.99
1.3 | 管沟土方回填夯实 | m³ | 847.39
1.4 | 3:7灰土 | m³ | 182.7
1.5 | 砼路面拆除（含定向钻工作坑1*2米，10个；水钻工作坑1*1米 580个，入户连接管开挖） | m³ | 243.6
1.6 | C25砼路面恢复(20厚) | ㎡ | 1218
1.7 | 拆除砼外运 | m³ | 243.6
1.8 | 定向钻机安装、调试、拆卸 小型钻机 | 次 | 1
1.9 | 管道定向钻（110及以上管道） | m | 387
1.1 | 管道定向钻（63及以上管道） | m | 316
1.11 | 水钻 | m | 7629
1.12 | De160（PE100级，0.8MPa） | m | 173
1.13 | De125（PE100级，0.8MPa） | m | 430
1.14 | De110（PE100级，0.8MPa） | m | 130
1.15 | De90（PE100级，0.8MPa） | m | 62
1.16 | De75（PE100级，1.0MPa） | m | 254
1.18 | De50（PE100级，1.6MPa） | m | 5030
1.19 | De40（PE100级，1.6MPa） | m | 1810
1.2 | De32（PE100级，1.6MPa） | m | 1366
1.21 | 管件 | % | 5
1.22 | 阀门
1.22.1 | DN160球阀 | 个 | 1
1.22.2 | DN125球阀 | 个 | 1
1.22.3 | DN75球阀 | 个 | 2
1.22.5 | DN50球阀 | 个 | 12
1.22.6 | DN40球阀 | 个 | 5
1.22.7 | DN32球阀 | 个 | 11
1.22.8 | DN25进排气阀 | 个 | 14
1.23 | 进户连接 | 户
1.23.1 | De25（PE100级，1.6MPa） | m | 1120
1.23.2 | 管件 | % | 5
2 | DN1200闸阀井 | 座 | 32
二 | 施工临时工程
1 | 临时用房
分组工程量清单报价表
合同编号：
工程名称：子午镇村安全饮水巩固提升项目 |  |  | 标段名称：
序号 | 项目名称 | 单位 | 工程数量 | 单价（元） | 合计（元） | 备注
1.1 | 办公用房 | ㎡ | 20
1.2 | 仓库 | ㎡ | 45
2 | 其他临时工程 | % | 2